## паспорт
АТ "Укртрансгаз" | [5 empty] | ПАСПОРТ ФІЗИКО-ХІМІЧНИХ ПОКАЗНИКІВ ПРИРОДНОГО ГАЗУ №661 | [18 empty] | Маршрут №661
Філія "УМГ "Харківтрансгаз" | [5 empty] | переданого Харківським ЛВУМГ та прийнятого ПАТ "Харківгаз", ДП "Укравтогаз"
Панютинський п/м Харківське ЛВУМГ | [13 empty] | по газопроводах "Шебелинка-Дніпро-Кривий Ріг-Ізмаїл" (ШДКРІ), "Шебелинка-Дніпро-Одеса" (ШДО)
Вимірювальна хіміко-аналітична лабораторія
Свідоцтво № 01-0140/2018 чинне до 04.12.2021 р. | [20 empty] | за період з 01.04.2019р. по 30.04.2019р.
Число місяця | Компонентний склад, % мол. | [11 empty] | Фізико-хімічні показники газу обчислені на основі компонентного складу, 101,325 кПа | [9 empty] | Температура точки роси вологи (Р = 3.92 МПа), °С | Температура точки роси вуглеводнів, °С | Масова концентрація сірководню, г/м3 | Масова концентрація меркаптанової сірки, г/м3 | Маса механічних домішок, г/м3
[13 empty] | Густина абсолютна, кг/м3,при 20 ºС, | Температура вимірювання/згоряння при 20/25°С
| метан, С1 | етан, С2 | пропан, С3 | ізо-бутан, і-С4 | н-бутан, н-С4 | нео-пентан, нео-С5 | ізо-пентан, і-С5 | н-пентан, н-С5 | гексани та вищі, С6+ | кисень, О2 | азот, N2 | діоксид вуглецю, CО2 |  | Теплота згоряння нижча |  |  | Теплота згоряння вища |  |  | Число Воббе вище
[14 empty] | ккал/м3 | МДж/м3 | кВт⋅год/м3 | ккал/м3 | МДж/м3 | кВт⋅год/м3 | ккал/м3 | МДж/м3 | кВт⋅год/м3
1 | 95.9373 | 2.1747 | 0.6507 | 0.0955 | 0.1004 | 0.0016 | 0.0188 | 0.0143 | 0.0185 | 0.0045 | 0.7802 | 0.2035 | 0.6997 | 8173.3067 | 34.22 | 9.5056 | 9064.2019 | 37.95 | 10.5417 | 11892.1374 | 49.79 | 13.8306 | -15.4 | -11.7
2 | 95.7961 | 2.2395 | 0.6632 | 0.0961 | 0.1021 | 0.0016 | 0.0194 | 0.0149 | 0.0209 | 0.0044 | 0.82 | 0.222 | 0.7008 | 8175.6952 | 34.23 | 9.5083 | 9066.5904 | 37.96 | 10.5444 | 11884.972 | 49.76 | 13.8222 | -15 | -11.9
3 | 95.7664 | 2.2528 | 0.6754 | 0.099 | 0.1058 | 0.0016 | 0.0202 | 0.0155 | 0.0217 | 0.0046 | 0.8152 | 0.2217 | 0.7011 | 8180.4721 | 34.25 | 9.5139 | 9071.3673 | 37.98 | 10.55 | 11887.3604 | 49.77 | 13.825 | -15.3 | -12.1
4 | 95.902 | 2.1724 | 0.6598 | 0.097 | 0.1042 | 0.0016 | 0.02 | 0.0154 | 0.0216 | 0.0043 | 0.7919 | 0.2097 | 0.7001 | 8175.6952 | 34.23 | 9.5083 | 9066.5904 | 37.96 | 10.5444 | 11889.7489 | 49.78 | 13.8278 | -15.6 | -12.4
5 | 95.6484 | 2.2916 | 0.6716 | 0.0953 | 0.1044 | 0.0016 | 0.0203 | 0.0158 | 0.0225 | 0.0045 | 0.885 | 0.2391 | 0.7018 | 8173.3067 | 34.22 | 9.5056 | 9064.2019 | 37.95 | 10.5417 | 11875.4181 | 49.72 | 13.8111 | -15.1 | -11.9
6 | [13 empty] | 8173.3067 | 34.22 | 9.5056 | 9064.2019 | 37.95 | 10.5417 | 11875.4181 | 49.72 | 13.8111
7 | [13 empty] | 8173.3067 | 34.22 | 9.5056 | 9064.2019 | 37.95 | 10.5417 | 11875.4181 | 49.72 | 13.8111
8 | 96.1591 | 2.0423 | 0.6257 | 0.0951 | 0.1003 | 0.0016 | 0.0193 | 0.0147 | 0.0209 | 0.0045 | 0.7296 | 0.1868 | 0.6983 | 8168.5298 | 34.2 | 9.5 | 9057.0365 | 37.92 | 10.5333 | 11896.9143 | 49.81 | 13.8361 | -15.8 | -12.2
9 | 96.1711 | 2.0336 | 0.6217 | 0.0944 | 0.0996 | 0.0016 | 0.0191 | 0.0145 | 0.0202 | 0.0047 | 0.73626 | 0.1833 | 0.6981 | 8166.1413 | 34.19 | 9.4972 | 9057.0365 | 37.92 | 10.5333 | 11894.5258 | 49.8 | 13.8333 | -16 | -12.5 |  |  | відсутні
10 | 96.1341 | 2.058 | 0.6271 | 0.0948 | 0.0999 | 0.0016 | 0.0192 | 0.0146 | 0.0204 | 0.0047 | 0.7377 | 0.188 | 0.6984 | 8168.5298 | 34.2 | 9.5 | 9057.0365 | 37.92 | 10.5333 | 11894.5258 | 49.8 | 13.8333 | -16.2 | -12.7 | 0,0001 | 0,0002
11 | 96.1237 | 2.0501 | 0.6292 | 0.0953 | 0.1019 | 0.0016 | 0.0199 | 0.0153 | 0.0218 | 0.0048 | 0.7478 | 0.1886 | 0.6985 | 8168.5298 | 34.2 | 9.5 | 9057.0365 | 37.92 | 10.5333 | 11894.5258 | 49.8 | 13.8333 | -15.9 | -13
12 | 95.9003 | 2.1716 | 0.654 | 0.0962 | 0.1036 | 0.0016 | 0.0201 | 0.0157 | 0.0224 | 0.005 | 0.7918 | 0.2176 | 0.7002 | 8168.5298 | 34.2 | 9.5 | 9064.2019 | 37.95 | 10.5417 | 11887.3604 | 49.77 | 13.825 | -16.3 | -12.9
13 | [13 empty] | 8168.5298 | 34.2 | 9.5 | 9064.2019 | 37.95 | 10.5417 | 11887.3604 | 49.77 | 13.825
14 | [13 empty] | 8168.5298 | 34.2 | 9.5 | 9064.2019 | 37.95 | 10.5417 | 11887.3604 | 49.77 | 13.825
15 | 95.8533 | 2.2038 | 0.6694 | 0.0994 | 0.1067 | 0.0016 | 0.021 | 0.0163 | 0.0249 | 0.0053 | 0.7776 | 0.2207 | 0.7007 | 8180.4721 | 34.25 | 9.5139 | 9071.3673 | 37.98 | 10.55 | 11892.1374 | 49.79 | 13.8306 | -17.6 | -14.1
16 | 95.8448 | 2.2031 | 0.6761 | 0.1005 | 0.1091 | 0.0017 | 0.0216 | 0.0168 | 0.0252 | 0.0049 | 0.775 | 0.2214 | 0.7009 | 8182.8605 | 34.26 | 9.5167 | 9073.7557 | 37.99 | 10.5528 | 11894.5258 | 49.8 | 13.8333 | -17.9 | -13.8
17 | 95.9597 | 2.1491 | 0.6598 | 0.0986 | 0.1054 | 0.0016 | 0.0205 | 0.0159 | 0.0239 | 0.0049 | 0.7537 | 0.2069 | 0.6999 | 8178.0836 | 34.24 | 9.5111 | 9068.9788 | 37.97 | 10.5472 | 11896.9143 | 49.81 | 13.8361 | -17.5 | -13.3
18 | 95.7142 | 2.2433 | 0.6583 | 0.0941 | 0.103 | 0.0015 | 0.0203 | 0.0159 | 0.0242 | 0.0051 | 0.8894 | 0.2307 | 0.7013 | 8170.9182 | 34.21 | 9.5028 | 9059.425 | 37.93 | 10.5361 | 11873.0297 | 49.71 | 13.8083 | -16.9 | -13
19 | 95.5541 | 2.309 | 0.6478 | 0.0894 | 0.0979 | 0.0014 | 0.019 | 0.0149 | 0.0213 | 0.0053 | 0.994 | 0.2459 | 0.7019 | 8158.9759 | 34.16 | 9.4889 | 9047.4827 | 37.88 | 10.5222 | 11851.5336 | 49.62 | 13.7833 | -16.6 | -12.9
20 | [13 empty] | 8158.9759 | 34.16 | 9.4889 | 9047.4827 | 37.88 | 10.5222 | 11851.5336 | 49.62 | 13.7833
21 | [13 empty] | 8158.9759 | 34.16 | 9.4889 | 9047.4827 | 37.88 | 10.5222 | 11851.5336 | 49.62 | 13.7833
22 | 95.7283 | 2.208 | 0.6527 | 0.0932 | 0.1063 | 0.0015 | 0.0212 | 0.0174 | 0.0246 | 0.0048 | 0.8877 | 0.2542 | 0.7014 | 8166.1413 | 34.19 | 9.4972 | 9057.0365 | 37.92 | 10.5333 | 11865.8643 | 49.68 | 13.8 | -16.8 | -13.5 |  |  | відсутні
23 | 96.2842 | 1.9602 | 0.6021 | 0.0895 | 0.0948 | 0.0015 | 0.018 | 0.0138 | 0.0197 | 0.0047 | 0.7375 | 0.1741 | 0.6971 | 8156.5875 | 34.15 | 9.4861 | 9047.4827 | 37.88 | 10.5222 | 11892.1374 | 49.79 | 13.8306 | -17.1 | -13.6
24 | 96.0963 | 2.0684 | 0.6295 | 0.0933 | 0.0989 | 0.0015 | 0.019 | 0.0146 | 0.0203 | 0.0047 | 0.7562 | 0.1972 | 0.6986 | 8166.1413 | 34.19 | 9.4972 | 9057.0365 | 37.92 | 10.5333 | 11889.7489 | 49.78 | 13.8278 | -16.7 | -13.9 | 0,0001 | 0,0003
25 | 96.1698 | 2.027 | 0.638 | 0.0964 | 0.1014 | 0.0016 | 0.0195 | 0.0149 | 0.0214 | 0.0046 | 0.721 | 0.1845 | 0.6983 | 8170.9182 | 34.21 | 9.5028 | 9059.425 | 37.93 | 10.5361 | 11899.3027 | 49.82 | 13.8389 | -16.9 | -13
26 | 95.9455 | 2.182 | 0.6846 | 0.1036 | 0.1082 | 0.0016 | 0.0207 | 0.0158 | 0.0225 | 0.0046 | 0.7069 | 0.2038 | 0.7002 | 8187.6375 | 34.28 | 9.5222 | 9080.9211 | 38.02 | 10.5611 | 11908.8566 | 49.86 | 13.85 | -16.4 | -13.2
27 | [13 empty] | 8187.6375 | 34.28 | 9.5222 | 9080.9211 | 38.02 | 10.5611 | 11908.8566 | 49.86 | 13.85
28 | [13 empty] | 8187.6375 | 34.28 | 9.5222 | 9080.9211 | 38.02 | 10.5611 | 11908.8566 | 49.86 | 13.85
29 | [13 empty] | 8187.6375 | 34.28 | 9.5222 | 9080.9211 | 38.02 | 10.5611 | 11908.8566 | 49.86 | 13.85
30 | [13 empty] | 8187.6375 | 34.28 | 9.5222 | 9080.9211 | 38.02 | 10.5611 | 11908.8566 | 49.86 | 13.85
31
Рівень одоризації відповідає чинним нормативним документам | [13 empty] | 8173.2828 | 34.2199 | 9.5055 | 9064.2019 | 37.95 | 10.5417
Середньозважене значення теплоти згоряння:
| Начальник ВТС Панютинського пм Харківського ЛВУМГ | [8 empty] | Хмелевський Ю.В. | [10 empty] | 2019-05-02
|  | Підрозділу підприємства, якому підпорядкована лабораторія | [8 empty] | прізвище | [5 empty] | підпис |  |  |  | дата
| Завідувач ВХАЛ | [8 empty] | Касьянова С.В. | [10 empty] | 2019-05-02
|  | Лабораторія, де здійснювалось вимірювання газу | [8 empty] | прізвище | [5 empty] | підпис |  |  |  | дата
| Інженер КСОГ II кат. дільниці служби ГВ та М | [8 empty] | Хмелевська І.А. | [10 empty] | 2019-05-02
|  | Підрозділу, відповідального за облік газу за маршрутом | [8 empty] | прізвище | [5 empty] | підпис |  |  |  | дата

## додаток
Додаток до Паспорту фізико-хімічних показників природного газу. Маршрут №661
Область | ГРС, прямий споживач | Cередньозважене значення вищої теплоти згоряння
|  | ккал/м³ | МДж/м³ | кВт*год./м³
Маршрут №661 |  | 9064.2019 | 37.95 | 10.5417
Харківська | АГНКС Лозова | 9063.1271 | 37.9455 | 10.5404
Харківська | ГРС Близнюки | 9063.7242 | 37.948 | 10.5411
Харківська | ГРС Браїлiвка | 9064.4885 | 37.9512 | 10.542
Харківська | ГРС Лозова | 9063.8198 | 37.9484 | 10.5412
Харківська | ГРС Миколаївка/ Щорса | 9063.9392 | 37.9489 | 10.5414
Харківська | ГРС Панютiне | 9064.3691 | 37.9507 | 10.5419
Харківська | ГРС Смирнiвка | 9063.8675 | 37.9486 | 10.5413
Начальник ВТС Панютинського пм Харківського ЛВУМГ |  | Хмелевський Ю.В. |  |  | 2019-05-02
Підрозділу підприємства, якому підпорядкована лабораторія |  | прізвище |  | підпис | дата
Завідувач лабораторії |  | Касьянова С.В. |  |  | 2019-05-02
Лабораторія, де здійснювалось вимірювання газу |  | прізвище |  | підпис | дата
Інженер КСОГ II кат. дільниці служби ГВ та М |  | Хмелевська І.А. |  |  | 2019-05-02
Підрозділу, відповідального за облік газу за маршрутом |  | прізвище |  | підпис | дата