## паспорт
АТ "Укртрансгаз" | [5 empty] | ПАСПОРТ ФІЗИКО-ХІМІЧНИХ ПОКАЗНИКІВ ПРИРОДНОГО ГАЗУ №11 | [18 empty] | Маршрут №11
Філія "УМГ "Київтрансгаз" | [5 empty] | переданого Бердичівським ЛВУМГ та прийнятого ПАТ "Хмельницькгаз" та прямими споживачами: АГНКС ПП АвтоГаз Красилів, АГНКС-1 Хмельницький, АГНКС ТОВ ТД "Сан Ойл", АТ "Мотор Січ" м. Волочиськ
Красилівський п/м Бердичівське ЛВУМГ
Вимірювальна хіміко-аналітична лабораторія
по газопроводу КЗУ-1, ДК, ДКр
Свідоцтво № 27"Ч"-17 чинно до 10.02.2020 р. | [20 empty] | за період з 01.04.2019р. по 30.04.2019р.
Число місяця | Компонентний склад, % мол. | [11 empty] | Фізико-хімічні показники газу обчислені на основі компонентного складу, 101,325 кПа | [9 empty] | Температура точки роси вологи (Р = 3.92 МПа), °С | Температура точки роси вуглеводнів, °С | Масова концентрація сірководню, г/м3 | Масова концентрація меркаптанової сірки, г/м3 | Маса механічних домішок, г/м3
[13 empty] | Густина абсолютна, кг/м3,при 20 ºС, | Температура вимірювання/згоряння при 20/25°С
| метан, С1 | етан, С2 | пропан, С3 | ізо-бутан, і-С4 | н-бутан, н-С4 | нео-пентан, нео-С5 | ізо-пентан, і-С5 | н-пентан, н-С5 | гексани та вищі, С6+ | кисень, О2 | азот, N2 | діоксид вуглецю, CО2 |  | Теплота згоряння нижча |  |  | Теплота згоряння вища |  |  | Число Воббе вище
[14 empty] | ккал/м3 | МДж/м3 | кВт⋅год/м3 | ккал/м3 | МДж/м3 | кВт⋅год/м3 | ккал/м3 | МДж/м3 | кВт⋅год/м3
1 | 89.2989 | 5.1604 | 1.1538 | 0.1272 | 0.2051 | 0.0042 | 0.0525 | 0.0415 | 0.0561 | 0.0092 | 1.7997 | 2.0912 | 0.7553 | 8242.8347 | 34.5111 | 9.5864 | 9128.8575 | 38.2207 | 10.6169 | 11528.1601 | 48.2661 | 13.4073 | -15.6 | -14.2 |  |  | 0.0008
2 | [13 empty] | 8242.8347 | 34.5111 | 9.5864 | 9128.8575 | 38.2207 | 10.6169 | 11528.1601 | 48.2661 | 13.4073
3 | [13 empty] | 8242.8347 | 34.5111 | 9.5864 | 9128.8575 | 38.2207 | 10.6169 | 11528.1601 | 48.2661 | 13.4073
4 | [13 empty] | 8242.8347 | 34.5111 | 9.5864 | 9128.8575 | 38.2207 | 10.6169 | 11528.1601 | 48.2661 | 13.4073
5 | [13 empty] | 8242.8347 | 34.5111 | 9.5864 | 9128.8575 | 38.2207 | 10.6169 | 11528.1601 | 48.2661 | 13.4073
6 | [13 empty] | 8242.8347 | 34.5111 | 9.5864 | 9128.8575 | 38.2207 | 10.6169 | 11528.1601 | 48.2661 | 13.4073
7 | [13 empty] | 8242.8347 | 34.5111 | 9.5864 | 9128.8575 | 38.2207 | 10.6169 | 11528.1601 | 48.2661 | 13.4073
8 | [13 empty] | 8242.8347 | 34.5111 | 9.5864 | 9128.8575 | 38.2207 | 10.6169 | 11528.1601 | 48.2661 | 13.4073 |  |  | 0.0002 | 0.0007
9 | 89.5347 | 4.9926 | 1.1341 | 0.1248 | 0.1976 | 0.0041 | 0.0509 | 0.0406 | 0.0587 | 0.0091 | 1.7989 | 2.0539 | 0.7534 | 8231.2029 | 34.4624 | 9.5729 | 9116.533 | 38.1691 | 10.6025 | 11526.4882 | 48.2591 | 13.4053 | -15.2 | -13.8
10 | [13 empty] | 8231.2029 | 34.4624 | 9.5729 | 9116.533 | 38.1691 | 10.6025 | 11526.4882 | 48.2591 | 13.4053
11 | [13 empty] | 8231.2029 | 34.4624 | 9.5729 | 9116.533 | 38.1691 | 10.6025 | 11526.4882 | 48.2591 | 13.4053
12 | [13 empty] | 8231.2029 | 34.4624 | 9.5729 | 9116.533 | 38.1691 | 10.6025 | 11526.4882 | 48.2591 | 13.4053
13 | [13 empty] | 8231.2029 | 34.4624 | 9.5729 | 9116.533 | 38.1691 | 10.6025 | 11526.4882 | 48.2591 | 13.4053
14 | [13 empty] | 8231.2029 | 34.4624 | 9.5729 | 9116.533 | 38.1691 | 10.6025 | 11526.4882 | 48.2591 | 13.4053
15 | [13 empty] | 8231.2029 | 34.4624 | 9.5729 | 9116.533 | 38.1691 | 10.6025 | 11526.4882 | 48.2591 | 13.4053
16 | 90.3751 | 4.6598 | 1.1058 | 0.1263 | 0.1935 | 0.0039 | 0.049 | 0.0391 | 0.0612 | 0.0068 | 1.71 | 1.6696 | 0.7462 | 8244.1484 | 34.5166 | 9.5879 | 9131.8669 | 38.2333 | 10.6204 | 11602.1546 | 48.5759 | 13.4933 | -13.7 | -12
17 | [13 empty] | 8244.1484 | 34.5166 | 9.5879 | 9131.8669 | 38.2333 | 10.6204 | 11602.1546 | 48.5759 | 13.4933
18 | [13 empty] | 8244.1484 | 34.5166 | 9.5879 | 9131.8669 | 38.2333 | 10.6204 | 11602.1546 | 48.5759 | 13.4933
19 | [13 empty] | 8244.1484 | 34.5166 | 9.5879 | 9131.8669 | 38.2333 | 10.6204 | 11602.1546 | 48.5759 | 13.4933
20 | [13 empty] | 8244.1484 | 34.5166 | 9.5879 | 9131.8669 | 38.2333 | 10.6204 | 11602.1546 | 48.5759 | 13.4933
21 | [13 empty] | 8244.1484 | 34.5166 | 9.5879 | 9131.8669 | 38.2333 | 10.6204 | 11602.1546 | 48.5759 | 13.4933
22 | 90.6775 | 4.5041 | 1.0593 | 0.1233 | 0.1823 | 0.0037 | 0.0435 | 0.0344 | 0.0467 | 0.0089 | 1.6702 | 1.6461 | 0.7433 | 8223.8465 | 34.4316 | 9.5643 | 9110.323 | 38.1431 | 10.5953 | 11596.8283 | 48.5536 | 13.4871 | -12.9 | -12.7
23 | [13 empty] | 8223.8465 | 34.4316 | 9.5643 | 9110.323 | 38.1431 | 10.5953 | 11596.8283 | 48.5536 | 13.4871
24 | [13 empty] | 8223.8465 | 34.4316 | 9.5643 | 9110.323 | 38.1431 | 10.5953 | 11596.8283 | 48.5536 | 13.4871
25 | [13 empty] | 8223.8465 | 34.4316 | 9.5643 | 9110.323 | 38.1431 | 10.5953 | 11596.8283 | 48.5536 | 13.4871
26 | [13 empty] | 8223.8465 | 34.4316 | 9.5643 | 9110.323 | 38.1431 | 10.5953 | 11596.8283 | 48.5536 | 13.4871
27 | [13 empty] | 8223.8465 | 34.4316 | 9.5643 | 9110.323 | 38.1431 | 10.5953 | 11596.8283 | 48.5536 | 13.4871
28 | [13 empty] | 8223.8465 | 34.4316 | 9.5643 | 9110.323 | 38.1431 | 10.5953 | 11596.8283 | 48.5536 | 13.4871
29 | [13 empty] | 8223.8465 | 34.4316 | 9.5643 | 9110.323 | 38.1431 | 10.5953 | 11596.8283 | 48.5536 | 13.4871
30 | [13 empty] | 8223.8465 | 34.4316 | 9.5643 | 9110.323 | 38.1431 | 10.5953 | 11596.8283 | 48.5536 | 13.4871
31
Рівень одоризації відповідає чинним нормативним документам | [13 empty] | 8236.9114 | 34.4863 | 9.5795 | 9123.2685 | 38.1973 | 10.6104
Середньозважене значення теплоти згоряння:
| Заступник начальника Бердичівського ЛВУ МГ | [8 empty] | Семенюк П.В. | [10 empty] | .05.2019
|  | Підрозділу підприємства, якому підпорядкована лабораторія | [8 empty] | прізвище | [5 empty] | підпис |  |  |  | дата
| Завідувач ВХАЛ | [8 empty] | Пілецька С.А. | [10 empty] | .05.2019
|  | Лабораторія, де здійснювалось вимірювання газу | [8 empty] | прізвище | [5 empty] | підпис |  |  |  | дата
| Начальник дільниці служби ГВ і М | [8 empty] | Мягкий С.В. | [10 empty] | .05.2019
|  | Підрозділу, відповідального за облік газу за маршрутом | [8 empty] | прізвище | [5 empty] | підпис |  |  |  | дата

## додаток
Додаток до Паспорту фізико-хімічних показників природного газу. Маршрут №11
Область | ГРС, прямий споживач | Cередньозважене значення вищої теплоти згоряння
|  | ккал/м³ | МДж/м³ | кВт*год./м³
Маршрут №11 |  | 9123.2685 | 38.1973 | 10.6104
Хмельницька | АГНКС Автогаз Красилів | 9121.3338 | 38.1892 | 10.6081
Хмельницька | АГНКС ТОВ "Нафта України" | 9121.31 | 38.1891 | 10.6081
Хмельницька | Везденьки-Ліч.-100 | 9122.8147 | 38.1954 | 10.6098
Хмельницька | Волочиський маш.завод (ПАТ "Мотор Січ") | 9122.1698 | 38.1927 | 10.6091
Хмельницька | ГРС Білогір'я | 9123.1491 | 38.1968 | 10.6102
Хмельницька | ГРС Базалія | 9122.6953 | 38.1949 | 10.6097
Хмельницька | ГРС Волочиськ | 9122.8147 | 38.1954 | 10.6098
Хмельницька | ГРС Гарнишівка | 9122.6953 | 38.1949 | 10.6097
Хмельницька | ГРС Глушківці | 9122.8863 | 38.1957 | 10.6099
Хмельницька | ГРС Грузевиця | 9123.4596 | 38.1981 | 10.6106
Хмельницька | ГРС Дунаївці | 9122.8625 | 38.1956 | 10.6099
Хмельницька | ГРС Закриниччя | 9123.5551 | 38.1985 | 10.6107
Хмельницька | ГРС Заруддя | 9122.9819 | 38.1961 | 10.61
Хмельницька | ГРС Заслучне | 9122.8147 | 38.1954 | 10.6098
Хмельницька | ГРС Кам.Подільська №1 (місто) | 9123.9611 | 38.2002 | 10.6112
Хмельницька | ГРС Кам.Подільська №1 (цем. з-д) | 9121.5727 | 38.1902 | 10.6084
Хмельницька | ГРС Кам.Подільська №2 | 0 | 0 | 0
Хмельницька | ГРС Красилів (пр. 100) | 9123.1252 | 38.1967 | 10.6102
Хмельницька | ГРС Красилів (цук. з-д) | 0 | 0 | 0
Хмельницька | ГРС Купіль | 9123.1491 | 38.1968 | 10.6102
Хмельницька | ГРС Маків | 9123.1252 | 38.1967 | 10.6102
Хмельницька | ГРС Малиничі | 9123.2207 | 38.1971 | 10.6103
Хмельницька | ГРС Митинці | 9123.2924 | 38.1974 | 10.6104
Хмельницька | ГРС Мицівці | 9122.4803 | 38.194 | 10.6094
Хмельницька | ГРС Олешин (Черепова) | 9123.2685 | 38.1973 | 10.6104
Хмельницька | ГРС Пашутинці | 9122.9819 | 38.1961 | 10.61
Хмельницька | ГРС Печеськи | 9123.2207 | 38.1971 | 10.6103
Хмельницька | ГРС Скарженці | 9123.0774 | 38.1965 | 10.6101
Хмельницька | ГРС Сутківці | 9123.2207 | 38.1971 | 10.6103
Хмельницька | ГРС Теофіполь | 9123.1013 | 38.1966 | 10.6102
Хмельницька | ГРС Хмельницька №1 АГНКС | 9121.7399 | 38.1909 | 10.6086
Хмельницька | ГРС Хмельницька №1 Місто | 9122.7908 | 38.1953 | 10.6098
Хмельницька | ГРС Хмельницька №2 | 9129.4785 | 38.2233 | 10.6176
Хмельницька | ГРС Хмельницька №3/ ГРС с. Н.Вовківці | 9127.09 | 38.2133 | 10.6148
Хмельницька | ГРС Чепелівка | 9123.3401 | 38.1976 | 10.6104
Хмельницька | ГРС Чернелівка | 9123.2685 | 38.1973 | 10.6104
Хмельницька | ГРС Шмирки | 9123.0058 | 38.1962 | 10.6101
Хмельницька | ГРС Яворівці | 9123.4835 | 38.1982 | 10.6106
Хмельницька | ГРС Ямпіль | 9123.2924 | 38.1974 | 10.6104
Хмельницька | Денисівка-Звуж. Прист.-100 | 9122.9102 | 38.1958 | 10.6099
Заступник начальника Бердичівського ЛВУ МГ |  | Семенюк П.В. |  |  | .05.2019
Підрозділу підприємства, якому підпорядкована лабораторія |  | прізвище |  | підпис | дата
Завідувач ВХАЛ |  | Пілецька С.А. |  |  | .05.2019
Лабораторія, де здійснювалось вимірювання газу |  | прізвище |  | підпис | дата
Начальник дільниці служби ГВ і М |  | Мягкий С.В. |  |  | .05.2019
Підрозділу, відповідального за облік газу за маршрутом |  | прізвище |  | підпис | дата