## паспорт
АТ "Укртрансгаз" | [5 empty] | ПАСПОРТ ФІЗИКО-ХІМІЧНИХ ПОКАЗНИКІВ ПРИРОДНОГО ГАЗУ №221 | [18 empty] | Маршрут №221
Філія "УМГ "Прикарпаттрансгаз" | [5 empty] | переданого Долинським ЛВУМГ та прийнятого ПрАТ "Тернопільгаз", ПАТ Хмельницькгаз", ДП "Кременецьке УПРГ"
Тернопільський п/м Долинське ЛВУМГ
Вимірювальна хіміко-аналітична лабораторія
по газопроводу "Торжок-Долина"
Свідоцтво № РХ-0060/17 чинне до 19.12.2020 р. | [20 empty] | за період з 01.04.2019р. по 30.04.2019р.
Число місяця | Компонентний склад, % мол. | [11 empty] | Фізико-хімічні показники газу обчислені на основі компонентного складу, 101,325 кПа | [9 empty] | Температура точки роси вологи (Р = 3.92 МПа), °С | Температура точки роси вуглеводнів, °С | Масова концентрація сірководню, г/м3 | Масова концентрація меркаптанової сірки, г/м3 | Маса механічних домішок, г/м3
[13 empty] | Густина абсолютна, кг/м3,при 20 ºС, | Температура вимірювання/згоряння при 20/25°С
| метан, С1 | етан, С2 | пропан, С3 | ізо-бутан, і-С4 | н-бутан, н-С4 | нео-пентан, нео-С5 | ізо-пентан, і-С5 | н-пентан, н-С5 | гексани та вищі, С6+ | кисень, О2 | азот, N2 | діоксид вуглецю, CО2 |  | Теплота згоряння нижча |  |  | Теплота згоряння вища |  |  | Число Воббе вище
[14 empty] | ккал/м3 | МДж/м3 | кВт⋅год/м3 | ккал/м3 | МДж/м3 | кВт⋅год/м3 | ккал/м3 | МДж/м3 | кВт⋅год/м3
1 | [13 empty] | 8241.2106 | 34.5043 | 9.5845 | 9126.7795 | 38.212 | 10.6144 | 11511.2737 | 48.1954 | 13.3876
2 | 89.546 | 5.0346 | 1.1192 | 0.1255 | 0.1875 | 0.0024 | 0.0489 | 0.0469 | 0.0386 | 0.0075 | 1.7835 | 2.0595 | 0.7528 | 8225.5901 | 34.4389 | 9.5664 | 9110.5619 | 38.1441 | 10.5956 | 11523.8609 | 48.2481 | 13.4023 | -12.5 | -11
3 | [13 empty] | 8225.5901 | 34.4389 | 9.5664 | 9110.5619 | 38.1441 | 10.5956 | 11523.8609 | 48.2481 | 13.4023
4 | [13 empty] | 8225.5901 | 34.4389 | 9.5664 | 9110.5619 | 38.1441 | 10.5956 | 11523.8609 | 48.2481 | 13.4023
5 | [13 empty] | 8225.5901 | 34.4389 | 9.5664 | 9110.5619 | 38.1441 | 10.5956 | 11523.8609 | 48.2481 | 13.4023
6 | [13 empty] | 8225.5901 | 34.4389 | 9.5664 | 9110.5619 | 38.1441 | 10.5956 | 11523.8609 | 48.2481 | 13.4023
7 | [13 empty] | 8225.5901 | 34.4389 | 9.5664 | 9110.5619 | 38.1441 | 10.5956 | 11523.8609 | 48.2481 | 13.4023
8 | [13 empty] | 8225.5901 | 34.4389 | 9.5664 | 9110.5619 | 38.1441 | 10.5956 | 11523.8609 | 48.2481 | 13.4023
9 | 89.6073 | 4.9027 | 1.1818 | 0.1347 | 0.2057 | 0.0017 | 0.0562 | 0.0554 | 0.0485 | 0.0079 | 1.8198 | 1.9784 | 0.7531 | 8240.494 | 34.5013 | 9.5837 | 9126.6601 | 38.2115 | 10.6143 | 11541.7504 | 48.323 | 13.4231
10 | [13 empty] | 8240.494 | 34.5013 | 9.5837 | 9126.6601 | 38.2115 | 10.6143 | 11541.7504 | 48.323 | 13.4231
11 | [13 empty] | 8240.494 | 34.5013 | 9.5837 | 9126.6601 | 38.2115 | 10.6143 | 11541.7504 | 48.323 | 13.4231
12 | [13 empty] | 8240.494 | 34.5013 | 9.5837 | 9126.6601 | 38.2115 | 10.6143 | 11541.7504 | 48.323 | 13.4231
13 | [13 empty] | 8240.494 | 34.5013 | 9.5837 | 9126.6601 | 38.2115 | 10.6143 | 11541.7504 | 48.323 | 13.4231
14 | [13 empty] | 8240.494 | 34.5013 | 9.5837 | 9126.6601 | 38.2115 | 10.6143 | 11541.7504 | 48.323 | 13.4231
15 | [13 empty] | 8240.494 | 34.5013 | 9.5837 | 9126.6601 | 38.2115 | 10.6143 | 11541.7504 | 48.323 | 13.4231
16 | 89.7828 | 4.807 | 1.1488 | 0.1321 | 0.199 | 0.0047 | 0.0534 | 0.0552 | 0.0703 | 0.0071 | 1.819 | 1.9205 | 0.752 | 8240.1597 | 34.4999 | 9.5833 | 9126.4929 | 38.2108 | 10.6141 | 11550.3966 | 48.3592 | 13.4331 | -11.2 | -9.1 | ≤0.0001 | ≤0.0002 | не вияв.
17 | [13 empty] | 8240.1597 | 34.4999 | 9.5833 | 9126.4929 | 38.2108 | 10.6141 | 11550.3966 | 48.3592 | 13.4331
18 | [13 empty] | 8240.1597 | 34.4999 | 9.5833 | 9126.4929 | 38.2108 | 10.6141 | 11550.3966 | 48.3592 | 13.4331
19 | [13 empty] | 8240.1597 | 34.4999 | 9.5833 | 9126.4929 | 38.2108 | 10.6141 | 11550.3966 | 48.3592 | 13.4331
20 | [13 empty] | 8240.1597 | 34.4999 | 9.5833 | 9126.4929 | 38.2108 | 10.6141 | 11550.3966 | 48.3592 | 13.4331
21 | [13 empty] | 8240.1597 | 34.4999 | 9.5833 | 9126.4929 | 38.2108 | 10.6141 | 11550.3966 | 48.3592 | 13.4331
22 | [13 empty] | 8240.1597 | 34.4999 | 9.5833 | 9126.4929 | 38.2108 | 10.6141 | 11550.3966 | 48.3592 | 13.4331
23 | 91.1605 | 4.3129 | 1.0645 | 0.1272 | 0.1784 | 0.0024 | 0.0438 | 0.0451 | 0.0274 | 0.0079 | 1.5559 | 1.4738 | 0.7393 | 8231.9195 | 34.4654 | 9.5737 | 9119.853 | 38.183 | 10.6064 | 11640.2266 | 48.7353 | 13.5376 | -10.1 | -8.8
24 | [13 empty] | 8231.9195 | 34.4654 | 9.5737 | 9119.853 | 38.183 | 10.6064 | 11640.2266 | 48.7353 | 13.5376
25 | [13 empty] | 8231.9195 | 34.4654 | 9.5737 | 9119.853 | 38.183 | 10.6064 | 11640.2266 | 48.7353 | 13.5376
26 | [13 empty] | 8231.9195 | 34.4654 | 9.5737 | 9119.853 | 38.183 | 10.6064 | 11640.2266 | 48.7353 | 13.5376
27 | [13 empty] | 8231.9195 | 34.4654 | 9.5737 | 9119.853 | 38.183 | 10.6064 | 11640.2266 | 48.7353 | 13.5376
28 | [13 empty] | 8231.9195 | 34.4654 | 9.5737 | 9119.853 | 38.183 | 10.6064 | 11640.2266 | 48.7353 | 13.5376
29 | [13 empty] | 8231.9195 | 34.4654 | 9.5737 | 9119.853 | 38.183 | 10.6064 | 11640.2266 | 48.7353 | 13.5376
30 | [13 empty] | 8231.9195 | 34.4654 | 9.5737 | 9119.853 | 38.183 | 10.6064 | 11640.2266 | 48.7353 | 13.5376
31
Рівень одоризації відповідає чинним нормативним документам | [13 empty] | 8234.5707 | 34.4765 | 9.5768 | 9120.6651 | 38.1864 | 10.6073
Середньозважене значення теплоти згоряння:
| Заступник начальника Долинського ЛВУМГ | [8 empty] | Лушпак Т.В. | [10 empty] | .05.2019
|  | Підрозділу підприємства, якому підпорядкована лабораторія | [8 empty] | прізвище | [5 empty] | підпис |  |  |  | дата
| Хімік ІІ кат. | [8 empty] | Снігур О.Б. | [10 empty] | .05.2019
|  | Лабораторія, де здійснювалось вимірювання газу | [8 empty] | прізвище | [5 empty] | підпис |  |  |  | дата
| Начальник служби ГВ і М | [8 empty] | Лукавий Р.М. | [10 empty] | .05.2019
|  | Підрозділу, відповідального за облік газу за маршрутом | [8 empty] | прізвище | [5 empty] | підпис |  |  |  | дата

## додаток
Додаток до Паспорту фізико-хімічних показників природного газу. Маршрут №221
Область | ГРС, прямий споживач | Cередньозважене значення вищої теплоти згоряння
|  | ккал/м³ | МДж/м³ | кВт*год./м³
Маршрут №221 |  | 9120.6651 | 38.1864 | 10.6073
Тернопільська | Будилів | 9120.8323 | 38.1871 | 10.6075
Тернопільська | Горинка, замер | 9120.474 | 38.1856 | 10.6071
Тернопільська | Дедеркали | 9120.474 | 38.1856 | 10.6071
Тернопільська | Колодне | 9120.689 | 38.1865 | 10.6074
Тернопільська | Коханівка | 9120.5695 | 38.186 | 10.6072
Тернопільська | Кременець, замер | 9120.7367 | 38.1867 | 10.6074
Тернопільська | Ланівці (Ланівецький ЦЗ) | 9120.8084 | 38.187 | 10.6075
Тернопільська | Ланівці (м.Ланівці) | 9120.7845 | 38.1869 | 10.6075
Тернопільська | Мшанець | 9120.7845 | 38.1869 | 10.6075
Тернопільська | Нестерівці | 9120.7606 | 38.1868 | 10.6074
Тернопільська | Шумськ | 9120.474 | 38.1856 | 10.6071
Хмельницька | Карасиха | 9120.1874 | 38.1844 | 10.6068
Хмельницька | Курянка | 9120.474 | 38.1856 | 10.6071
Заступник начальника Долинського ЛВУМГ |  | Лушпак Т.В. |  |  | .05.2019
Підрозділу підприємства, якому підпорядкована лабораторія |  | прізвище |  | підпис | дата
Хімік ІІ кат. |  | Снігур О.Б. |  |  | .05.2019
Лабораторія, де здійснювалось вимірювання газу |  | прізвище |  | підпис | дата
Начальник служби ГВ і М |  | Лукавий Р.М. |  |  | .05.2019
Підрозділу, відповідального за облік газу за маршрутом |  | прізвище |  | підпис | дата