## паспорт
АТ "Укртрансгаз" | [5 empty] | ПАСПОРТ ФІЗИКО-ХІМІЧНИХ ПОКАЗНИКІВ ПРИРОДНОГО ГАЗУ №801 | [18 empty] | Маршрут №801
Філія "УМГ "Черкаситрансгаз" | [5 empty] | переданого Барським ЛВУМГ та прийнятого ПАТ "Тернопільгаз", ПАТ "Хмельницькгаз"
Гусятинський п/м Барське ЛВУМГ
Вимірювальна хіміко-аналітична лабораторія
по газопроводу "Союз"
Свідоцтво № РХ-0089/18 від 06.06.18р. чинне до 05.06.21 р. | [20 empty] | за період з 01.04.2019р. по 30.04.2019р.
Число місяця | Компонентний склад, % мол. | [11 empty] | Фізико-хімічні показники газу обчислені на основі компонентного складу, 101,325 кПа | [9 empty] | Температура точки роси вологи (Р = 3.92 МПа), °С | Температура точки роси вуглеводнів, °С | Масова концентрація сірководню, г/м3 | Масова концентрація меркаптанової сірки, г/м3 | Маса механічних домішок, г/м3
[13 empty] | Густина абсолютна, кг/м3,при 20 ºС, | Температура вимірювання/згоряння при 20/25°С
| метан, С1 | етан, С2 | пропан, С3 | ізо-бутан, і-С4 | н-бутан, н-С4 | нео-пентан, нео-С5 | ізо-пентан, і-С5 | н-пентан, н-С5 | гексани та вищі, С6+ | кисень, О2 | азот, N2 | діоксид вуглецю, CО2 |  | Теплота згоряння нижча |  |  | Теплота згоряння вища |  |  | Число Воббе вище
[14 empty] | ккал/м3 | МДж/м3 | кВт⋅год/м3 | ккал/м3 | МДж/м3 | кВт⋅год/м3 | ккал/м3 | МДж/м3 | кВт⋅год/м3
1 | 96.2035 | 2.0959 | 0.6372 | 0.0964 | 0.0926 | 0.0012 | 0.0171 | 0.012 | 0.0083 | 0.0044 | 0.6617 | 0.1697 | 0.6976 | 8173.3067 | 34.22 | 9.5056 | 9059.425 | 37.93 | 10.5361 | 11904.0797 | 49.84 | 13.8444 | -19.1
2 | 96.1183 | 2.151 | 0.6562 | 0.0998 | 0.096 | 0.0012 | 0.0177 | 0.0127 | 0.0089 | 0.004 | 0.6595 | 0.1747 | 0.6983 | 8180.4721 | 34.25 | 9.5139 | 9066.5904 | 37.96 | 10.5444 | 11908.8566 | 49.86 | 13.85 | -18.8
3 | 96.1776 | 2.1066 | 0.6454 | 0.0986 | 0.0955 | 0.0013 | 0.0178 | 0.0126 | 0.0087 | 0.0044 | 0.6606 | 0.1709 | 0.6979 | 8175.6952 | 34.23 | 9.5083 | 9061.8134 | 37.94 | 10.5389 | 11906.4681 | 49.85 | 13.8472 | -19.5
4 | 96.2472 | 2.0677 | 0.6342 | 0.0957 | 0.0923 | 0.0012 | 0.0169 | 0.0122 | 0.0087 | 0.0047 | 0.6489 | 0.1703 | 0.6973 | 8170.9182 | 34.21 | 9.5028 | 9057.0365 | 37.92 | 10.5333 | 11904.0797 | 49.84 | 13.8444 | -18.5
5 | 96.1582 | 2.1174 | 0.6424 | 0.0976 | 0.0947 | 0.0012 | 0.0171 | 0.0122 | 0.0083 | 0.0048 | 0.6713 | 0.1748 | 0.6979 | 8173.3067 | 34.22 | 9.5056 | 9061.8134 | 37.94 | 10.5389 | 11904.0797 | 49.84 | 13.8444 | -20
6 | [13 empty] | 8173.3067 | 34.22 | 9.5056 | 9061.8134 | 37.94 | 10.5389 | 11904.0797 | 49.84 | 13.8444
7 | [13 empty] | 8173.3067 | 34.22 | 9.5056 | 9061.8134 | 37.94 | 10.5389 | 11904.0797 | 49.84 | 13.8444
8 | 96.1517 | 2.118 | 0.6432 | 0.0987 | 0.0952 | 0.0012 | 0.0179 | 0.0125 | 0.0085 | 0.0046 | 0.6775 | 0.171 | 0.698 | 8175.6952 | 34.23 | 9.5083 | 9061.8134 | 37.94 | 10.5389 | 11904.0797 | 49.84 | 13.8444 | -20.7
9 | 96.0952 | 2.1597 | 0.6519 | 0.0996 | 0.096 | 0.0013 | 0.0178 | 0.0126 | 0.0084 | 0.0046 | 0.6758 | 0.1771 | 0.6984 | 8178.0836 | 34.24 | 9.5111 | 9064.2019 | 37.95 | 10.5417 | 11904.0797 | 49.84 | 13.8444 | -19.6
10 | 96.0577 | 2.1907 | 0.6581 | 0.0992 | 0.095 | 0.0012 | 0.0172 | 0.012 | 0.0072 | 0.0055 | 0.6766 | 0.1796 | 0.6986 | 8180.4721 | 34.25 | 9.5139 | 9066.5904 | 37.96 | 10.5444 | 11904.0797 | 49.84 | 13.8444 | -19.6
11 | 96.1304 | 2.1345 | 0.6464 | 0.0981 | 0.0946 | 0.0013 | 0.0176 | 0.0126 | 0.0086 | 0.0048 | 0.6767 | 0.1744 | 0.6981 | 8175.6952 | 34.23 | 9.5083 | 9061.8134 | 37.94 | 10.5389 | 11904.0797 | 49.84 | 13.8444 | -19.7
12 | 96.1125 | 2.1472 | 0.6486 | 0.0979 | 0.0943 | 0.0013 | 0.0172 | 0.0121 | 0.0077 | 0.0048 | 0.6813 | 0.1751 | 0.6982 | 8175.6952 | 34.23 | 9.5083 | 9061.8134 | 37.94 | 10.5389 | 11901.6912 | 49.83 | 13.8417 | -19.8
13 | [13 empty] | 8175.6952 | 34.23 | 9.5083 | 9061.8134 | 37.94 | 10.5389 | 11901.6912 | 49.83 | 13.8417
14 | [13 empty] | 8175.6952 | 34.23 | 9.5083 | 9061.8134 | 37.94 | 10.5389 | 11901.6912 | 49.83 | 13.8417
15 | 96.0283 | 2.2055 | 0.6727 | 0.102 | 0.0977 | 0.0012 | 0.0178 | 0.0125 | 0.008 | 0.0047 | 0.6681 | 0.1815 | 0.699 | 8185.249 | 34.27 | 9.5194 | 9071.3673 | 37.98 | 10.55 | 11908.8566 | 49.86 | 13.85 | -20
16 | 96.1128 | 2.1463 | 0.6499 | 0.0985 | 0.0949 | 0.0012 | 0.0175 | 0.0125 | 0.0084 | 0.0047 | 0.6787 | 0.1746 | 0.6982 | 8175.6952 | 34.23 | 9.5083 | 9064.2019 | 37.95 | 10.5417 | 11904.0797 | 49.84 | 13.8444 | -20.3
17 | 96.0735 | 2.1767 | 0.6594 | 0.0995 | 0.0955 | 0.0012 | 0.0173 | 0.0122 | 0.0082 | 0.0045 | 0.6746 | 0.1774 | 0.6986 | 8180.4721 | 34.25 | 9.5139 | 9066.5904 | 37.96 | 10.5444 | 11906.4681 | 49.85 | 13.8472 | -21.8
18 | 96.0471 | 2.1916 | 0.6589 | 0.0991 | 0.0948 | 0.0012 | 0.0172 | 0.0119 | 0.008 | 0.0051 | 0.6854 | 0.1797 | 0.6987 | 8180.4721 | 34.25 | 9.5139 | 9066.5904 | 37.96 | 10.5444 | 11904.0797 | 49.84 | 13.8444 | -20.9
19 | 96.0963 | 2.1634 | 0.6513 | 0.0977 | 0.0936 | 0.0012 | 0.0169 | 0.0119 | 0.0082 | 0.0043 | 0.6788 | 0.1764 | 0.6983 | 8178.0836 | 34.24 | 9.5111 | 9064.2019 | 37.95 | 10.5417 | 11904.0797 | 49.84 | 13.8444 | -21.6
20 | [13 empty] | 8178.0836 | 34.24 | 9.5111 | 9064.2019 | 37.95 | 10.5417 | 11904.0797 | 49.84 | 13.8444
21 | [13 empty] | 8178.0836 | 34.24 | 9.5111 | 9064.2019 | 37.95 | 10.5417 | 11904.0797 | 49.84 | 13.8444
22 | 96.1242 | 2.1436 | 0.6521 | 0.0986 | 0.0949 | 0.0012 | 0.0173 | 0.0123 | 0.0084 | 0.0049 | 0.6692 | 0.1733 | 0.6982 | 8178.0836 | 34.24 | 9.5111 | 9064.2019 | 37.95 | 10.5417 | 11906.4681 | 49.85 | 13.8472 | -20.2
23 | 96.1813 | 2.1109 | 0.6392 | 0.0965 | 0.0926 | 0.0012 | 0.0168 | 0.0119 | 0.0075 | 0.0042 | 0.6688 | 0.1691 | 0.6977 | 8173.3067 | 34.22 | 9.5056 | 9059.425 | 37.93 | 10.5361 | 11904.0797 | 49.84 | 13.8444 | -19.9
24 | 96.1623 | 2.1034 | 0.6549 | 0.1005 | 0.0968 | 0.0012 | 0.0177 | 0.0125 | 0.0086 | 0.0043 | 0.6634 | 0.1744 | 0.6981 | 8175.6952 | 34.23 | 9.5083 | 9064.2019 | 37.95 | 10.5417 | 11906.4681 | 49.85 | 13.8472 | -20.6
25 | 96.0177 | 2.2154 | 0.6773 | 0.1031 | 0.0996 | 0.0013 | 0.0185 | 0.0132 | 0.0091 | 0.0044 | 0.6609 | 0.1795 | 0.6992 | 8187.6375 | 34.28 | 9.5222 | 9076.1442 | 38 | 10.5556 | 11911.245 | 49.87 | 13.8528 | -20.9 |  | <0,001 | <0,001 | відсутні
26 | 96.1472 | 2.1327 | 0.6455 | 0.0973 | 0.0935 | 0.0012 | 0.0171 | 0.0122 | 0.0083 | 0.0048 | 0.6687 | 0.1715 | 0.698 | 8175.6952 | 34.23 | 9.5083 | 9061.8134 | 37.94 | 10.5389 | 11904.0797 | 49.84 | 13.8444 | -21.4
27 | [13 empty] | 8175.6952 | 34.23 | 9.5083 | 9061.8134 | 37.94 | 10.5389 | 11904.0797 | 49.84 | 13.8444
28 | [13 empty] | 8175.6952 | 34.23 | 9.5083 | 9061.8134 | 37.94 | 10.5389 | 11904.0797 | 49.84 | 13.8444
29 | [13 empty] | 8175.6952 | 34.23 | 9.5083 | 9061.8134 | 37.94 | 10.5389 | 11904.0797 | 49.84 | 13.8444
30 | [13 empty] | 8175.6952 | 34.23 | 9.5083 | 9061.8134 | 37.94 | 10.5389 | 11904.0797 | 49.84 | 13.8444
31
Рівень одоризації відповідає чинним нормативним документам | [13 empty] | 8176.7938 | 34.2346 | 9.5096 | 9063.4376 | 37.9468 | 10.5408
Середньозважене значення теплоти згоряння:
| Начальник Гусятинської ГКС | [8 empty] | Ільницький Р.О. | [10 empty] | 2019-05-02
|  | Підрозділу підприємства, якому підпорядкована лабораторія | [8 empty] | прізвище | [5 empty] | підпис |  |  |  | дата
| Начальник ВХАЛ Гусятинського п/м | [8 empty] | Цибенко М.Р. | [10 empty] | 2019-05-02
|  | Лабораторія, де здійснювалось вимірювання газу | [8 empty] | прізвище | [5 empty] | підпис |  |  |  | дата
| Провідний інженер ДАВ і ТМ | [8 empty] | Пиріг І.І. | [10 empty] | 2019-05-02
|  | Підрозділу, відповідального за облік газу за маршрутом | [8 empty] | прізвище | [5 empty] | підпис |  |  |  | дата

## додаток
Додаток до Паспорту фізико-хімічних показників природного газу. Маршрут №801
Область | ГРС, прямий споживач | Cередньозважене значення вищої теплоти згоряння
|  | ккал/м³ | МДж/м³ | кВт*год./м³
Маршрут №801 |  | 9063.4376 | 37.9468 | 10.5408
Тернопільська | Гусятин (Суходіл) С | 9063.4376 | 37.9468 | 10.5408
Хмельницька | Віньківці С | 9063.3659 | 37.9465 | 10.5407
Хмельницька | Дашківці С | 9063.3421 | 37.9464 | 10.5407
Хмельницька | Деражня С | 9063.4376 | 37.9468 | 10.5408
Хмельницька | Лісоводи С | 9063.4376 | 37.9468 | 10.5408
Хмельницька | Левада С | 9063.4376 | 37.9468 | 10.5408
Хмельницька | Н.Ушиця С | 9063.3659 | 37.9465 | 10.5407
Хмельницька | Чемерівці С | 9063.4615 | 37.9469 | 10.5408
Начальник Гусятинської ГКС |  | Ільницький Р.О. |  |  | 2019-05-02
Підрозділу підприємства, якому підпорядкована лабораторія |  | прізвище |  | підпис | дата
Начальник ВХАЛ Гусятинського п/м |  | Цибенко М.Р. |  |  | 2019-05-02
Лабораторія, де здійснювалось вимірювання газу |  | прізвище |  | підпис | дата
Провідний інженер ДАВ і ТМ |  | Пиріг І.І. |  |  | 2019-05-02
Підрозділу, відповідального за облік газу за маршрутом |  | прізвище |  | підпис | дата