## паспорт
АТ "Укртрансгаз" | [5 empty] | ПАСПОРТ ФІЗИКО-ХІМІЧНИХ ПОКАЗНИКІВ ПРИРОДНОГО ГАЗУ №843 | [18 empty] | Маршрут №843
Філія "УМГ "Черкаситрансгаз" | [5 empty] | переданого Кременчуцьким ЛВУМГ та прийнятого ПАТ "Черкасигаз", ВАТ "Кіровоградгаз"
Олександрівський п/м Кременчуцьке ЛВУМГ
Вимірювальна хіміко-аналітична лабораторія
по газопроводу "Союз"
Свідоцтво № 41/18 чинне до 07.08.2020 р. | [20 empty] | за період з 01.04.2019р. по 30.04.2019р.
Число місяця | Компонентний склад, % мол. | [11 empty] | Фізико-хімічні показники газу обчислені на основі компонентного складу, 101,325 кПа | [9 empty] | Температура точки роси вологи (Р = 3.92 МПа), °С | Температура точки роси вуглеводнів, °С | Масова концентрація сірководню, г/м3 | Масова концентрація меркаптанової сірки, г/м3 | Маса механічних домішок, г/м3
[13 empty] | Густина абсолютна, кг/м3,при 20 ºС, | Температура вимірювання/згоряння при 20/25°С
| метан, С1 | етан, С2 | пропан, С3 | ізо-бутан, і-С4 | н-бутан, н-С4 | нео-пентан, нео-С5 | ізо-пентан, і-С5 | н-пентан, н-С5 | гексани та вищі, С6+ | кисень, О2 | азот, N2 | діоксид вуглецю, CО2 |  | Теплота згоряння нижча |  |  | Теплота згоряння вища |  |  | Число Воббе вище
[14 empty] | ккал/м3 | МДж/м3 | кВт⋅год/м3 | ккал/м3 | МДж/м3 | кВт⋅год/м3 | ккал/м3 | МДж/м3 | кВт⋅год/м3
1 | 96.3148 | 2.0082 | 0.6087 | 0.0929 | 0.0895 | 0.0186 | 0.0116 | 0.0095 | 0.0024 | 0.0082 | 0.6773 | 0.1583 | 0.6966 | 8162.7258 | 34.1757 | 9.4933 | 9052.5701 | 37.9013 | 10.5281 | 11903.4348 | 49.8373 | 13.8437 | -17.7
2 | 96.1996 | 2.0878 | 0.6328 | 0.0964 | 0.0925 | 0.0116 | 0.012 | 0.0097 | 0.0033 | 0.0085 | 0.6796 | 0.1662 | 0.6975 | 8169.8195 | 34.2054 | 9.5015 | 9060.1415 | 37.933 | 10.5369 | 11906.1098 | 49.8485 | 13.8468 | -17.5
3 | 96.1258 | 2.1366 | 0.6533 | 0.1002 | 0.0962 | 0.007 | 0.0124 | 0.0102 | 0.0032 | 0.0082 | 0.6746 | 0.1723 | 0.6981 | 8175.7907 | 34.2304 | 9.5084 | 9066.5187 | 37.9597 | 10.5444 | 11909.3104 | 49.8619 | 13.8505 | -15.2
4 | 96.216 | 2.0627 | 0.6199 | 0.0944 | 0.0929 | 0.0095 | 0.0104 | 0.0086 | 0.0034 | 0.0089 | 0.7052 | 0.1681 | 0.6972 | 8162.9647 | 34.1767 | 9.4935 | 9052.7134 | 37.9019 | 10.5283 | 11898.8012 | 49.8179 | 13.8383 | -15.4
5 | 96.1602 | 2.1096 | 0.6389 | 0.0997 | 0.0963 | 0.005 | 0.0115 | 0.009 | 0.0036 | 0.0079 | 0.6855 | 0.1728 | 0.6977 | 8170.4644 | 34.2081 | 9.5023 | 9060.8103 | 37.9358 | 10.5377 | 11904.8678 | 49.8433 | 13.8454 | -16.1
6 | [13 empty] | 8170.4644 | 34.2081 | 9.5023 | 9060.8103 | 37.9358 | 10.5377 | 11904.8678 | 49.8433 | 13.8454
7 | [13 empty] | 8170.4644 | 34.2081 | 9.5023 | 9060.8103 | 37.9358 | 10.5377 | 11904.8678 | 49.8433 | 13.8454
8 | 96.1127 | 2.1327 | 0.6417 | 0.0993 | 0.0964 | 0.0129 | 0.0118 | 0.0095 | 0.0038 | 0.0088 | 0.6968 | 0.1736 | 0.6982 | 8173.3545 | 34.2202 | 9.5056 | 9063.8675 | 37.9486 | 10.5413 | 11905.0828 | 49.8442 | 13.8456 | -17.1
9 | 96.1056 | 2.1587 | 0.6508 | 0.0994 | 0.0963 | 0.0054 | 0.0115 | 0.0096 | 0.0027 | 0.0078 | 0.6763 | 0.1759 | 0.6981 | 8175.4324 | 34.2289 | 9.508 | 9066.1366 | 37.9581 | 10.5439 | 11908.355 | 49.8579 | 13.8494 | -17.2
10 | 96.1664 | 2.1123 | 0.6399 | 0.0975 | 0.0951 | 0.012 | 0.0121 | 0.0094 | 0.003 | 0.008 | 0.6741 | 0.1702 | 0.6978 | 8173.044 | 34.2189 | 9.5053 | 9063.6048 | 37.9475 | 10.541 | 11908.0684 | 49.8567 | 13.8491 | -17.2
11 | 96.1367 | 2.1134 | 0.6384 | 0.0986 | 0.0949 | 0.0077 | 0.0109 | 0.0099 | 0.0026 | 0.0092 | 0.7061 | 0.1716 | 0.6978 | 8168.9597 | 34.2018 | 9.5005 | 9059.1145 | 37.9287 | 10.5358 | 11901.6912 | 49.83 | 13.8417 | -17.2
12 | 96.0568 | 2.1758 | 0.6604 | 0.1016 | 0.0982 | 0.0033 | 0.0122 | 0.0103 | 0.0027 | 0.0087 | 0.692 | 0.178 | 0.6985 | 8176.77 | 34.2345 | 9.5096 | 9067.498 | 37.9638 | 10.5455 | 11906.9697 | 49.8521 | 13.8478 | -17.2
13 | [13 empty] | 8176.77 | 34.2345 | 9.5096 | 9067.498 | 37.9638 | 10.5455 | 11906.9697 | 49.8521 | 13.8478
14 | [13 empty] | 8176.77 | 34.2345 | 9.5096 | 9067.498 | 37.9638 | 10.5455 | 11906.9697 | 49.8521 | 13.8478
15 | 96.0365 | 2.1894 | 0.6666 | 0.1028 | 0.0992 | 0.0026 | 0.0113 | 0.0104 | 0.0036 | 0.0083 | 0.6898 | 0.1795 | 0.6987 | 8178.824 | 34.2431 | 9.512 | 9069.6954 | 37.973 | 10.5481 | 11908.2356 | 49.8574 | 13.8493 | -17.4
16 | 96.1164 | 2.139 | 0.6459 | 0.099 | 0.0959 | 0.0091 | 0.011 | 0.0091 | 0.0039 | 0.0079 | 0.6898 | 0.173 | 0.6981 | 8173.6172 | 34.2213 | 9.5059 | 9064.1541 | 37.9498 | 10.5416 | 11906.2293 | 49.849 | 13.8469 | -17.1
17 | 96.083 | 2.1642 | 0.6524 | 0.0997 | 0.0961 | 0.0046 | 0.0105 | 0.0091 | 0.0039 | 0.008 | 0.6928 | 0.1757 | 0.6982 | 8174.477 | 34.2249 | 9.5069 | 9065.0618 | 37.9536 | 10.5427 | 11905.9665 | 49.8479 | 13.8466 | -16.8
18 | 96.0674 | 2.1683 | 0.6511 | 0.0993 | 0.0955 | 0.0055 | 0.0103 | 0.0089 | 0.0043 | 0.0087 | 0.705 | 0.1757 | 0.6983 | 8173.5933 | 34.2212 | 9.5059 | 9064.0586 | 37.9494 | 10.5415 | 11904.008 | 49.8397 | 13.8444 | -17.4
19 | 96.0922 | 2.1501 | 0.6482 | 0.0985 | 0.0949 | 0.0051 | 0.0113 | 0.0091 | 0.005 | 0.0088 | 0.7021 | 0.1747 | 0.6982 | 8172.5185 | 34.2167 | 9.5046 | 9062.936 | 37.9447 | 10.5402 | 11903.8169 | 49.8389 | 13.8441 | -16.6
20 | [13 empty] | 8172.5185 | 34.2167 | 9.5046 | 9062.936 | 37.9447 | 10.5402 | 11903.8169 | 49.8389 | 13.8441
21 | [13 empty] | 8172.5185 | 34.2167 | 9.5046 | 9062.936 | 37.9447 | 10.5402 | 11903.8169 | 49.8389 | 13.8441
22 | 96.1879 | 2.0995 | 0.6374 | 0.0973 | 0.0933 | 0.0103 | 0.0114 | 0.0091 | 0.0038 | 0.008 | 0.6748 | 0.1672 | 0.6975 | 8171.2765 | 34.2115 | 9.5032 | 9061.7179 | 37.9396 | 10.5388 | 11907.4235 | 49.854 | 13.8483 | -17.9
23 | 96.2069 | 2.0785 | 0.6407 | 0.0986 | 0.095 | 0.005 | 0.0117 | 0.0092 | 0.0054 | 0.0079 | 0.673 | 0.1681 | 0.6974 | 8170.3211 | 34.2075 | 9.5021 | 9060.6909 | 37.9353 | 10.5376 | 11906.9219 | 49.8519 | 13.8478 | -18.1 |  | < 0,001 | < 0,001 | відс
24 | 96.1932 | 2.0794 | 0.634 | 0.097 | 0.0935 | 0.0187 | 0.0113 | 0.0087 | 0.0031 | 0.0082 | 0.6859 | 0.167 | 0.6976 | 8170.4167 | 34.2079 | 9.5022 | 9060.7625 | 37.9356 | 10.5377 | 11905.656 | 49.8466 | 13.8463 | -17.2
25 | 96.1832 | 2.0946 | 0.634 | 0.0972 | 0.0939 | 0.0146 | 0.0098 | 0.009 | 0.0033 | 0.0078 | 0.6866 | 0.166 | 0.6976 | 8170.2972 | 34.2074 | 9.5021 | 9060.6431 | 37.9351 | 10.5375 | 11905.7516 | 49.847 | 13.8464 | -16.1
26 | 96.1636 | 2.093 | 0.6361 | 0.0984 | 0.0946 | 0.024 | 0.011 | 0.0088 | 0.0045 | 0.0083 | 0.6916 | 0.1661 | 0.6979 | 8173.2589 | 34.2198 | 9.5055 | 9063.7959 | 37.9483 | 10.5412 | 11906.8742 | 49.8517 | 13.8477 | -16.6
27 | [13 empty] | 8173.2589 | 34.2198 | 9.5055 | 9063.7959 | 37.9483 | 10.5412 | 11906.8742 | 49.8517 | 13.8477
28 | [13 empty] | 8173.2589 | 34.2198 | 9.5055 | 9063.7959 | 37.9483 | 10.5412 | 11906.8742 | 49.8517 | 13.8477
29 | [13 empty] | 8173.2589 | 34.2198 | 9.5055 | 9063.7959 | 37.9483 | 10.5412 | 11906.8742 | 49.8517 | 13.8477
30 | [13 empty] | 8173.2589 | 34.2198 | 9.5055 | 9063.7959 | 37.9483 | 10.5412 | 11906.8742 | 49.8517 | 13.8477
31
Рівень одоризації відповідає чинним нормативним документам | [13 empty] | 8172.208 | 34.2154 | 9.5043 | 9062.6733 | 37.9436 | 10.5399
Середньозважене значення теплоти згоряння:
| Заступник начальника Кременчуцького ЛВУМГ | [8 empty] | Сурін М.А. | [10 empty] | 2019-05-02
|  | Підрозділу підприємства, якому підпорядкована лабораторія | [8 empty] | прізвище | [5 empty] | підпис |  |  |  | дата
| Начальник ВХАЛ | [8 empty] | Нечипоренко А.О. | [10 empty] | 2019-05-02
|  | Лабораторія, де здійснювалось вимірювання газу | [8 empty] | прізвище | [5 empty] | підпис |  |  |  | дата
| Інженер групи метрології | [8 empty] | Ульяненко Д.В. | [10 empty] | 2019-05-02
|  | Підрозділу, відповідального за облік газу за маршрутом | [8 empty] | прізвище | [5 empty] | підпис |  |  |  | дата

## додаток
Додаток до Паспорту фізико-хімічних показників природного газу. Маршрут №843
Область | ГРС, прямий споживач | Cередньозважене значення вищої теплоти згоряння
|  | ккал/м³ | МДж/м³ | кВт*год./м³
Маршрут №843 |  | 9062.6733 | 37.9436 | 10.5399
Кіровоградська | Іванківці С | 9062.6972 | 37.9437 | 10.5399
Кіровоградська | Бовтишка Польова С (КС Олександрівка) | 9059.0667 | 37.9285 | 10.5357
Кіровоградська | ВРТП "УГЕС" КС Олександрівка С | 9058.7084 | 37.927 | 10.5353
Кіровоградська | Красносілка С | 9062.6255 | 37.9434 | 10.5398
Кіровоградська | Красносілля С | 9062.7211 | 37.9438 | 10.5399
Кіровоградська | Олександрівка С | 9062.6494 | 37.9435 | 10.5399
Черкаська | Кам`янка С | 9062.6494 | 37.9435 | 10.5399
Черкаська | Чигирин С | 9062.7211 | 37.9438 | 10.5399
Заступник начальника Кременчуцького ЛВУМГ |  | Сурін М.А. |  |  | 2019-05-02
Підрозділу підприємства, якому підпорядкована лабораторія |  | прізвище |  | підпис |  | дата
Начальник ВХАЛ |  | Нечипоренко А.О. |  |  | 2019-05-02
Лабораторія, де здійснювалось вимірювання газу |  | прізвище |  | підпис |  | дата
Інженер групи метрології |  | Ульяненко Д.В. |  |  | 2019-05-02
Підрозділу, відповідального за облік газу за маршрутом |  | прізвище |  | підпис |  | дата