## паспорт
АТ "Укртрансгаз" | [5 empty] | ПАСПОРТ ФІЗИКО-ХІМІЧНИХ ПОКАЗНИКІВ ПРИРОДНОГО ГАЗУ №309 | [18 empty] | Маршрут №309
Філія "Оператор ГСУ | [5 empty] | переданого Сєвєродонецьким ЛВУМГ УМГ "Харківтрансгаз" та прийнятого Пролетарським ВУ ПЗГ філії "ОГУ"
Пролетарське ВУПЗГ
Вимірювальна хіміко-аналітична лабораторія
по газопроводу "Краснопопівка-Рубіжне"
Свідоцтво № ПЧ 06-2/51-2017 чинно до 25.10.2020 р. | [20 empty] | за період з 01.04.2019р. по 30.04.2019р.
Число місяця | Компонентний склад, % мол. | [11 empty] | Фізико-хімічні показники газу обчислені на основі компонентного складу, 101,325 кПа | [9 empty] | Температура точки роси вологи (Р = 3.92 МПа), °С | Температура точки роси вуглеводнів, °С | Масова концентрація сірководню, г/м3 | Масова концентрація меркаптанової сірки, г/м3 | Маса механічних домішок, г/м3
[13 empty] | Густина абсолютна, кг/м3,при 20 ºС, | Температура вимірювання/згоряння при 20/25°С
| метан, С1 | етан, С2 | пропан, С3 | ізо-бутан, і-С4 | н-бутан, н-С4 | нео-пентан, нео-С5 | ізо-пентан, і-С5 | н-пентан, н-С5 | гексани та вищі, С6+ | кисень, О2 | азот, N2 | діоксид вуглецю, CО2 |  | Теплота згоряння нижча |  |  | Теплота згоряння вища |  |  | Число Воббе вище
[14 empty] | ккал/м3 | МДж/м3 | кВт⋅год/м3 | ккал/м3 | МДж/м3 | кВт⋅год/м3 | ккал/м3 | МДж/м3 | кВт⋅год/м3
1
2
3
4
5
6
7
8
9
10 | [13 empty] | 8236.6247 | 34.4851 | 9.5792 | 9120.1396 | 38.1842 | 10.6067 | 11649.446 | 48.7739 | 13.5483
11 | [13 empty] | 8236.6247 | 34.4851 | 9.5792 | 9120.1396 | 38.1842 | 10.6067 | 11649.446 | 48.7739 | 13.5483
12 | [13 empty] | 8236.6247 | 34.4851 | 9.5792 | 9120.1396 | 38.1842 | 10.6067 | 11649.446 | 48.7739 | 13.5483
13 | [13 empty] | 8236.6247 | 34.4851 | 9.5792 | 9120.1396 | 38.1842 | 10.6067 | 11649.446 | 48.7739 | 13.5483
14 | [13 empty] | 8236.6247 | 34.4851 | 9.5792 | 9120.1396 | 38.1842 | 10.6067 | 11649.446 | 48.7739 | 13.5483
15 | [13 empty] | 8236.6247 | 34.4851 | 9.5792 | 9120.1396 | 38.1842 | 10.6067 | 11649.446 | 48.7739 | 13.5483
16 | 91.6517 | 3.2993 | 1.2317 | 0.1619 | 0.2825 | 0.0017 | 0.0763 | 0.0486 | 0.0155 | 0.0093 | 2.3759 | 0.8458 | 0.735 | 8203.6162 | 34.3469 | 9.5408 | 9084.9098 | 38.0367 | 10.5658 | 11629.6218 | 48.6909 | 13.5253
17 | [13 empty] | 8203.6162 | 34.3469 | 9.5408 | 9084.9098 | 38.0367 | 10.5658 | 11629.6218 | 48.6909 | 13.5253
18 | [13 empty] | 8203.6162 | 34.3469 | 9.5408 | 9084.9098 | 38.0367 | 10.5658 | 11629.6218 | 48.6909 | 13.5253
19 | [13 empty] | 8203.6162 | 34.3469 | 9.5408 | 9084.9098 | 38.0367 | 10.5658 | 11629.6218 | 48.6909 | 13.5253
20 | [13 empty] | 8203.6162 | 34.3469 | 9.5408 | 9084.9098 | 38.0367 | 10.5658 | 11629.6218 | 48.6909 | 13.5253
21 | [13 empty] | 8203.6162 | 34.3469 | 9.5408 | 9084.9098 | 38.0367 | 10.5658 | 11629.6218 | 48.6909 | 13.5253
22 | [13 empty] | 8203.6162 | 34.3469 | 9.5408 | 9084.9098 | 38.0367 | 10.5658 | 11629.6218 | 48.6909 | 13.5253
23 | [13 empty] | 8203.6162 | 34.3469 | 9.5408 | 9084.9098 | 38.0367 | 10.5658 | 11629.6218 | 48.6909 | 13.5253
24 | [13 empty] | 8203.6162 | 34.3469 | 9.5408 | 9084.9098 | 38.0367 | 10.5658 | 11629.6218 | 48.6909 | 13.5253
25 | [13 empty] | 8203.6162 | 34.3469 | 9.5408 | 9084.9098 | 38.0367 | 10.5658 | 11629.6218 | 48.6909 | 13.5253
26 | [13 empty] | 8203.6162 | 34.3469 | 9.5408 | 9084.9098 | 38.0367 | 10.5658 | 11629.6218 | 48.6909 | 13.5253
27 | [13 empty] | 8203.6162 | 34.3469 | 9.5408 | 9084.9098 | 38.0367 | 10.5658 | 11629.6218 | 48.6909 | 13.5253
28 | [13 empty] | 8203.6162 | 34.3469 | 9.5408 | 9084.9098 | 38.0367 | 10.5658 | 11629.6218 | 48.6909 | 13.5253
29 | [13 empty] | 8203.6162 | 34.3469 | 9.5408 | 9084.9098 | 38.0367 | 10.5658 | 11629.6218 | 48.6909 | 13.5253
30 | [13 empty] | 8203.6162 | 34.3469 | 9.5408 | 9084.9098 | 38.0367 | 10.5658 | 11629.6218 | 48.6909 | 13.5253
31
Рівень одоризації відповідає чинним нормативним документам | [13 empty] | 8221.0042 | 34.4197 | 9.561 | 9103.4682 | 38.1144 | 10.5873
Середньозважене значення теплоти згоряння:
| В.о начальника Пролетарського ВУПЗГ | [8 empty] | Жебко В.В. | [10 empty] | 2019-05-02
|  | Підрозділу підприємства, якому підпорядкована лабораторія | [8 empty] | прізвище | [5 empty] | підпис |  |  |  | дата
| Завідувач ВХАЛ | [8 empty] | Рекунович В.В. | [10 empty] | 2019-05-02
|  | Лабораторія, де здійснювалось вимірювання газу | [8 empty] | прізвище | [5 empty] | підпис |  |  |  | дата
| Інженер з метрології І кат | [8 empty] | Поліщук О.С. | [10 empty] | 2019-05-02
|  | Підрозділу, відповідального за облік газу за маршрутом | [8 empty] | прізвище | [5 empty] | підпис |  |  |  | дата

## додаток
Додаток до Паспорту фізико-хімічних показників природного газу. Маршрут №309
Область | ГРС, прямий споживач | Cередньозважене значення вищої теплоти згоряння
|  | ккал/м³ | МДж/м³ | кВт*год./м³
Маршрут №309 | Краснопопівське ПСГ | 9103.4682 | 38.1144 | 10.5873
Луганська
В.о.начальника Пролетарського ВУПЗГ |  | Жебко В.В. |  |  | 2019-05-02
Підрозділу підприємства, якому підпорядкована лабораторія |  | прізвище |  | підпис | дата
Завідувач ВХАЛ |  | Рекунович В.В. |  |  | 2019-05-02
Лабораторія, де здійснювалось вимірювання газу |  | прізвище |  | підпис | дата
Інженер з метрології І кат |  | Поліщук О.С. |  |  | 2019-05-02
Підрозділу, відповідального за облік газу за маршрутом |  | прізвище |  | підпис | дата