## паспорт
АТ "Укртрансгаз" | [5 empty] | ПАСПОРТ ФІЗИКО-ХІМІЧНИХ ПОКАЗНИКІВ ПРИРОДНОГО ГАЗУ №322 | [18 empty] | Маршрут №322
Філія "Оператор ГСУ | [5 empty] | переданого Мринським ВУ ПЗГ філії "ОГУ" та прийнятого УМГ "Київтрансгаз" АТ "Укртрансгаз"
Мринське ВУПЗГ
Вимірювальна хіміко-аналітична лабораторія
по газопроводу "Дашава-Київ-Брянськ-Москва"
за період з 01.04.2019р. по 30.04.2019р.
Число місяця | Компонентний склад, % мол. | [11 empty] | Фізико-хімічні показники газу обчислені на основі компонентного складу, 101,325 кПа | [9 empty] | Температура точки роси вологи (Р = 3.92 МПа), °С | Температура точки роси вуглеводнів, °С | Масова концентрація сірководню, г/м3 | Масова концентрація меркаптанової сірки, г/м3 | Маса механічних домішок, г/м3
[13 empty] | Густина абсолютна, кг/м3,при 20 ºС, | Температура вимірювання/згоряння при 20/25°С
| метан, С1 | етан, С2 | пропан, С3 | ізо-бутан, і-С4 | н-бутан, н-С4 | нео-пентан, нео-С5 | ізо-пентан, і-С5 | н-пентан, н-С5 | гексани та вищі, С6+ | кисень, О2 | азот, N2 | діоксид вуглецю, CО2 |  | Теплота згоряння нижча |  |  | Теплота згоряння вища |  |  | Число Воббе вище
[14 empty] | ккал/м3 | МДж/м3 | кВт⋅год/м3 | ккал/м3 | МДж/м3 | кВт⋅год/м3 | ккал/м3 | МДж/м3 | кВт⋅год/м3
1 | [13 empty] | 8259.2912 | 34.58 | 9.6056 | 9143.0211 | 38.28 | 10.6333 | 11557.7531 | 48.39 | 13.4417
2 | 89.0445 | 5.1607 | 1.0165 | 0.1155 | 0.1779 | 0.0038 | 0.0498 | 0.0397 | 0.0595 | 0.0023 | 1.6012 | 2.7286 | 0.7594 | 8182.8605 | 34.26 | 9.5167 | 9059.425 | 37.93 | 10.5361 | 11409.6686 | 47.77 | 13.2694
3 | [13 empty] | 8182.8605 | 34.26 | 9.5167 | 9059.425 | 37.93 | 10.5361 | 11409.6686 | 47.77 | 13.2694
4 | [13 empty] | 8182.8605 | 34.26 | 9.5167 | 9059.425 | 37.93 | 10.5361 | 11409.6686 | 47.77 | 13.2694
5 | [13 empty] | 8182.8605 | 34.26 | 9.5167 | 9059.425 | 37.93 | 10.5361 | 11409.6686 | 47.77 | 13.2694
6 | [13 empty] | 8182.8605 | 34.26 | 9.5167 | 9059.425 | 37.93 | 10.5361 | 11409.6686 | 47.77 | 13.2694
7 | [13 empty] | 8182.8605 | 34.26 | 9.5167 | 9059.425 | 37.93 | 10.5361 | 11409.6686 | 47.77 | 13.2694
8 | [13 empty] | 8182.8605 | 34.26 | 9.5167 | 9059.425 | 37.93 | 10.5361 | 11409.6686 | 47.77 | 13.2694
9 | [13 empty] | 8182.8605 | 34.26 | 9.5167 | 9059.425 | 37.93 | 10.5361 | 11409.6686 | 47.77 | 13.2694
10 | 89.1708 | 5.107 | 0.9955 | 0.1141 | 0.1744 | 0.0037 | 0.0488 | 0.0386 | 0.051 | 0.0028 | 1.5967 | 2.6966 | 0.758 | 8175.6952 | 34.23 | 9.5083 | 9052.2596 | 37.9 | 10.5278 | 11409.6686 | 47.77 | 13.2694
11 | [13 empty] | 8175.6952 | 34.23 | 9.5083 | 9052.2596 | 37.9 | 10.5278 | 11409.6686 | 47.77 | 13.2694
12 | [13 empty] | 8175.6952 | 34.23 | 9.5083 | 9052.2596 | 37.9 | 10.5278 | 11409.6686 | 47.77 | 13.2694
13 | [13 empty] | 8175.6952 | 34.23 | 9.5083 | 9052.2596 | 37.9 | 10.5278 | 11409.6686 | 47.77 | 13.2694
14 | [13 empty] | 8175.6952 | 34.23 | 9.5083 | 9052.2596 | 37.9 | 10.5278 | 11409.6686 | 47.77 | 13.2694
15 | [13 empty] | 8175.6952 | 34.23 | 9.5083 | 9052.2596 | 37.9 | 10.5278 | 11409.6686 | 47.77 | 13.2694
16 | [13 empty] | 8175.6952 | 34.23 | 9.5083 | 9052.2596 | 37.9 | 10.5278 | 11409.6686 | 47.77 | 13.2694
17 | [13 empty] | 8175.6952 | 34.23 | 9.5083 | 9052.2596 | 37.9 | 10.5278 | 11409.6686 | 47.77 | 13.2694
18 | [13 empty] | 8175.6952 | 34.23 | 9.5083 | 9052.2596 | 37.9 | 10.5278 | 11409.6686 | 47.77 | 13.2694
19 | 89.6279 | 4.9212 | 1.0605 | 0.1243 | 0.1906 | 0.004 | 0.0524 | 0.0418 | 0.0573 | 0.0028 | 1.7108 | 2.2064 | 0.7534 | 8213.9105 | 34.39 | 9.5528 | 9090.475 | 38.06 | 10.5722 | 11495.6532 | 48.13 | 13.3694 |  |  |  |  | 0
20 | [13 empty] | 8213.9105 | 34.39 | 9.5528 | 9090.475 | 38.06 | 10.5722 | 11495.6532 | 48.13 | 13.3694
21 | [13 empty] | 8213.9105 | 34.39 | 9.5528 | 9090.475 | 38.06 | 10.5722 | 11495.6532 | 48.13 | 13.3694
22 | [13 empty] | 8213.9105 | 34.39 | 9.5528 | 9090.475 | 38.06 | 10.5722 | 11495.6532 | 48.13 | 13.3694
23 | [13 empty] | 8213.9105 | 34.39 | 9.5528 | 9090.475 | 38.06 | 10.5722 | 11495.6532 | 48.13 | 13.3694
24 | [13 empty] | 8213.9105 | 34.39 | 9.5528 | 9090.475 | 38.06 | 10.5722 | 11495.6532 | 48.13 | 13.3694
25 | [13 empty] | 8213.9105 | 34.39 | 9.5528 | 9090.475 | 38.06 | 10.5722 | 11495.6532 | 48.13 | 13.3694
26 | [13 empty] | 8213.9105 | 34.39 | 9.5528 | 9090.475 | 38.06 | 10.5722 | 11495.6532 | 48.13 | 13.3694
27 | [13 empty] | 8213.9105 | 34.39 | 9.5528 | 9090.475 | 38.06 | 10.5722 | 11495.6532 | 48.13 | 13.3694
28 | [13 empty] | 8213.9105 | 34.39 | 9.5528 | 9090.475 | 38.06 | 10.5722 | 11495.6532 | 48.13 | 13.3694
29 | [13 empty] | 8213.9105 | 34.39 | 9.5528 | 9090.475 | 38.06 | 10.5722 | 11495.6532 | 48.13 | 13.3694
30 | [13 empty] | 8213.9105 | 34.39 | 9.5528 | 9090.475 | 38.06 | 10.5722 | 11495.6532 | 48.13 | 13.3694
31
Рівень одоризації відповідає чинним нормативним документам | [13 empty] | 8195.6786 | 34.3137 | 9.5316 | 9072.4819 | 37.9847 | 10.5513
Середньозважене значення теплоти згоряння:
|  | Начальник Мринського ВУПЗГ | [8 empty] | Малинський М.М. | [9 empty] | 2019-05-02
|  | Підрозділу підприємства, якому підпорядкована лабораторія | [8 empty] | прізвище | [5 empty] | підпис |  |  |  | дата
|  | Завідувач ВХАЛ | [8 empty] | Блуд Т.В. | [9 empty] | 2019-05-02
|  | Лабораторія, де здійснювалось вимірювання газу | [8 empty] | прізвище | [5 empty] | підпис |  |  |  | дата
|  | Начальник служби ГВ та М | [8 empty] | Шкура Ю.Г. | [9 empty] | 2019-05-02
|  | Підрозділу, відповідального за облік газу за маршрутом | [8 empty] | прізвище | [5 empty] | підпис |  |  |  | дата

## додаток
Додаток до Паспорту фізико-хімічних показників природного газу. Маршрут №322
Область | ГРС, прямий споживач | Cередньозважене значення вищої теплоти згоряння
|  | ккал/м³ | МДж/м³ | кВт*год./м³
Маршрут №322
Нет данных
.05.2019
Підрозділу підприємства, якому підпорядкована лабораторія |  | прізвище |  | підпис | дата
.05.2019
Лабораторія, де здійснювалось вимірювання газу |  | прізвище |  | підпис | дата
.05.2019
Підрозділу, відповідального за облік газу за маршрутом |  | прізвище |  | підпис | дата