## паспорт
АТ "Укртрансгаз" | [5 empty] | ПАСПОРТ ФІЗИКО-ХІМІЧНИХ ПОКАЗНИКІВ ПРИРОДНОГО ГАЗУ №208 | [18 empty] | Маршрут №208
Філія "УМГ "Прикарпаттрансгаз" | [5 empty] | переданого Рівненським ЛВУМГ та прийнятого ПАТ "Волиньгаз", АГНКС Луцьк
Ковельський п/м Рівненське ЛВУМГ
Вимірювальна хіміко-аналітична лабораторія
по газопроводу "Кам`янка-Бузька - Рівне І, ІІ нитки"
Свідоцтво про відповідність № 171-04/2018 чинне до 29.11.2021 р. | [20 empty] | за період з 01.05.2019р. по 31.05.2019р.
Число місяця | Компонентний склад, % мол. | [11 empty] | Фізико-хімічні показники газу обчислені на основі компонентного складу, 101,325 кПа | [9 empty] | Температура точки роси вологи (Р = 3.92 МПа), °С | Температура точки роси вуглеводнів, °С | Масова концентрація сірководню, г/м3 | Масова концентрація меркаптанової сірки, г/м3 | Маса механічних домішок, г/м3
[13 empty] | Густина абсолютна, кг/м3,при 20 ºС, | Температура вимірювання/згоряння при 20/25°С
| метан, С1 | етан, С2 | пропан, С3 | ізо-бутан, і-С4 | н-бутан, н-С4 | нео-пентан, нео-С5 | ізо-пентан, і-С5 | н-пентан, н-С5 | гексани та вищі, С6+ | кисень, О2 | азот, N2 | діоксид вуглецю, CО2 |  | Теплота згоряння нижча |  |  | Теплота згоряння вища |  |  | Число Воббе вище
[14 empty] | ккал/м3 | МДж/м3 | кВт⋅год/м3 | ккал/м3 | МДж/м3 | кВт⋅год/м3 | ккал/м3 | МДж/м3 | кВт⋅год/м3
1 | [13 empty] | 8256.9028 | 34.57 | 9.6028 | 9147.798 | 38.3 | 10.6389 | 11648.5145 | 48.77 | 13.5472
2 | 90.3615 | 4.6813 | 1.0897 | 0.1348 | 0.1797 | 0.0034 | 0.0453 | 0.0355 | 0.0957 |  | 1.6265 | 1.7467 | 0.7473 | 8252.1258 | 34.55 | 9.5972 | 9140.6326 | 38.27 | 10.6306 | 11605.5223 | 48.59 | 13.4972
3 | 90.2769 | 4.7312 | 1.1217 | 0.1369 | 0.1821 | 0.0034 | 0.0462 | 0.0367 | 0.1034 |  | 1.607 | 1.7543 | 0.7483 | 8264.0681 | 34.6 | 9.6111 | 9152.5749 | 38.32 | 10.6444 | 11612.6877 | 48.62 | 13.5056
4 | [13 empty] | 8264.0681 | 34.6 | 9.6111 | 9152.5749 | 38.32 | 10.6444 | 11612.6877 | 48.62 | 13.5056
5 | [13 empty] | 8264.0681 | 34.6 | 9.6111 | 9152.5749 | 38.32 | 10.6444 | 11612.6877 | 48.62 | 13.5056
6 | 96.2412 | 1.9839 | 0.5885 | 0.0937 | 0.0875 | 0.0012 | 0.0181 | 0.0128 | 0.0737 |  | 0.6376 | 0.2617 | 0.6991 | 8173.3067 | 34.22 | 9.5056 | 9064.2019 | 37.95 | 10.5417 | 11899.3027 | 49.82 | 13.8389
7 | 96.0816 | 2.1382 | 0.6458 | 0.1029 | 0.0944 | 0.0013 | 0.0183 | 0.0126 | 0.0535 |  | 0.6349 | 0.2165 | 0.6998 | 8192.4144 | 34.3 | 9.5278 | 9083.3096 | 38.03 | 10.5639 | 11916.022 | 49.89 | 13.8583
8 | 96.0504 | 2.1571 | 0.6482 | 0.1029 | 0.0945 | 0.0013 | 0.0184 | 0.0126 | 0.0566 |  | 0.6363 | 0.2219 | 0.7001 | 8192.4144 | 34.3 | 9.5278 | 9085.698 | 38.04 | 10.5667 | 11916.022 | 49.89 | 13.8583 | -10.8 | -14.8 | <0,0001 | <0,0002 | не виявл.
9 | [13 empty] | 8192.4144 | 34.3 | 9.5278 | 9085.698 | 38.04 | 10.5667 | 11916.022 | 49.89 | 13.8583
10 | 95.8701 | 2.2571 | 0.6742 | 0.1061 | 0.0984 | 0.0014 | 0.0193 | 0.0133 | 0.0586 |  | 0.6458 | 0.2558 | 0.7017 | 8201.9682 | 34.34 | 9.5389 | 9095.2519 | 38.08 | 10.5778 | 11916.022 | 49.89 | 13.8583
11 | 95.9295 | 2.2374 | 0.6732 | 0.1064 | 0.0978 | 0.0013 | 0.0189 | 0.013 | 0.055 |  | 0.6302 | 0.2374 | 0.7011 | 8201.9682 | 34.34 | 9.5389 | 9095.2519 | 38.08 | 10.5778 | 11920.7989 | 49.91 | 13.8639
12 | [13 empty] | 8201.9682 | 34.34 | 9.5389 | 9095.2519 | 38.08 | 10.5778 | 11920.7989 | 49.91 | 13.8639
13 | 95.9497 | 2.232 | 0.6788 | 0.1084 | 0.099 | 0.0013 | 0.0191 | 0.0131 | 0.0679 |  | 0.6173 | 0.2134 | 0.7013 | 8209.1336 | 34.37 | 9.5472 | 9102.4172 | 38.11 | 10.5861 | 11930.3527 | 49.95 | 13.875
14 | 95.9527 | 2.2326 | 0.6791 | 0.1085 | 0.0994 | 0.0013 | 0.0191 | 0.0131 | 0.0637 |  | 0.619 | 0.2115 | 0.7011 | 8209.1336 | 34.37 | 9.5472 | 9102.4172 | 38.11 | 10.5861 | 11930.3527 | 49.95 | 13.875 | -13.5 | -13.8
15 | 96.0128 | 2.1952 | 0.6671 | 0.1067 | 0.0978 | 0.0013 | 0.0188 | 0.0129 | 0.0599 |  | 0.6205 | 0.207 | 0.7005 | 8204.3567 | 34.35 | 9.5417 | 9095.2519 | 38.08 | 10.5778 | 11927.9642 | 49.94 | 13.8722
16 | 95.9934 | 2.1989 | 0.6711 | 0.1077 | 0.099 | 0.0013 | 0.0192 | 0.0132 | 0.0622 |  | 0.6245 | 0.2093 | 0.7008 | 8204.3567 | 34.35 | 9.5417 | 9097.6403 | 38.09 | 10.5806 | 11927.9642 | 49.94 | 13.8722
17 | 95.9784 | 2.2112 | 0.6759 | 0.1083 | 0.0998 | 0.0013 | 0.0195 | 0.0134 | 0.0538 |  | 0.6271 | 0.2113 | 0.7007 | 8204.3567 | 34.35 | 9.5417 | 9097.6403 | 38.09 | 10.5806 | 11925.5758 | 49.93 | 13.8694
18 | [13 empty] | 8204.3567 | 34.35 | 9.5417 | 9097.6403 | 38.09 | 10.5806 | 11925.5758 | 49.93 | 13.8694
19 | [13 empty] | 8204.3567 | 34.35 | 9.5417 | 9097.6403 | 38.09 | 10.5806 | 11925.5758 | 49.93 | 13.8694
20 | 95.9163 | 2.2443 | 0.6837 | 0.1104 | 0.1018 | 0.0014 | 0.0199 | 0.0137 | 0.0622 |  | 0.6282 | 0.2181 | 0.7014 | 8209.1336 | 34.37 | 9.5472 | 9102.4172 | 38.11 | 10.5861 | 11927.9642 | 49.94 | 13.8722
21 | 95.8715 | 2.2764 | 0.6938 | 0.1115 | 0.1026 | 0.0014 | 0.02 | 0.0137 | 0.0689 |  | 0.623 | 0.2175 | 0.7019 | 8216.299 | 34.4 | 9.5556 | 9109.5826 | 38.14 | 10.5944 | 11932.7412 | 49.96 | 13.8778 | -13.1 | -13.5
22 | 95.7686 | 2.3314 | 0.7043 | 0.1117 | 0.1036 | 0.0014 | 0.0202 | 0.0139 | 0.0596 |  | 0.6408 | 0.2445 | 0.7026 | 8213.9105 | 34.39 | 9.5528 | 9107.1942 | 38.13 | 10.5917 | 11925.5758 | 49.93 | 13.8694
23 | 95.5747 | 2.4011 | 0.7065 | 0.1095 | 0.1042 | 0.0014 | 0.0208 | 0.0145 | 0.0616 |  | 0.6944 | 0.3112 | 0.7041 | 8209.1336 | 34.37 | 9.5472 | 9102.4172 | 38.11 | 10.5861 | 11906.4681 | 49.85 | 13.8472
24 | 95.4881 | 2.4648 | 0.7266 | 0.1128 | 0.1071 | 0.0015 | 0.0212 | 0.0148 | 0.067 |  | 0.6818 | 0.3143 | 0.705 | 8221.0759 | 34.42 | 9.5611 | 9114.3595 | 38.16 | 10.6 | 11913.6335 | 49.88 | 13.8556
25 | [13 empty] | 8221.0759 | 34.42 | 9.5611 | 9114.3595 | 38.16 | 10.6 | 11913.6335 | 49.88 | 13.8556
26 | [13 empty] | 8221.0759 | 34.42 | 9.5611 | 9114.3595 | 38.16 | 10.6 | 11913.6335 | 49.88 | 13.8556
27 | 95.4027 | 2.5074 | 0.7391 | 0.1143 | 0.1088 | 0.0015 | 0.0214 | 0.015 | 0.0766 |  | 0.6919 | 0.3213 | 0.7058 | 8225.8528 | 34.44 | 9.5667 | 9121.5249 | 38.19 | 10.6083 | 11913.6335 | 49.88 | 13.8556
28 | 94.7207 | 2.8039 | 0.7894 | 0.1167 | 0.1184 | 0.0017 | 0.0248 | 0.0179 | 0.07 |  | 0.8188 | 0.5178 | 0.7113 | 8228.2413 | 34.45 | 9.5694 | 9121.5249 | 38.19 | 10.6083 | 11868.2528 | 49.69 | 13.8028 | -12.7 | -12.8
29 | 92.6876 | 3.6984 | 0.941 | 0.1256 | 0.1475 | 0.0025 | 0.0344 | 0.0262 | 0.0765 |  | 1.1958 | 1.0644 | 0.7279 | 8242.572 | 34.51 | 9.5861 | 9133.4672 | 38.24 | 10.6222 | 11751.2183 | 49.2 | 13.6667
30 | 92.1558 | 3.9136 | 0.9891 | 0.1304 | 0.1585 | 0.0028 | 0.0389 | 0.0305 | 0.0941 |  | 1.3034 | 1.1829 | 0.7326 | 8254.5143 | 34.56 | 9.6 | 9145.4095 | 38.29 | 10.6361 | 11727.3337 | 49.1 | 13.6389
31 | 90.9289 | 4.41 | 1.1182 | 0.141 | 0.1861 | 0.0032 | 0.0464 | 0.0367 | 0.0975 |  | 1.5116 | 1.5203 | 0.7431 | 8268.8451 | 34.62 | 9.6167 | 9159.7403 | 38.35 | 10.6528 | 11662.8453 | 48.83 | 13.5639
Рівень одоризації відповідає чинним нормативним документам | [13 empty] | 8219.3084 | 34.4126 | 9.5591 | 9111.2068 | 38.1468 | 10.5963
Середньозважене значення теплоти згоряння:
| Начальник Рівненського ЛВУМГ | [8 empty] | Олійник І.Я. | [10 empty] | 2019-05-31
|  | Підрозділу підприємства, якому підпорядкована лабораторія | [8 empty] | прізвище | [5 empty] | підпис |  |  |  | дата
| Хімік ІІ кат. | [8 empty] | Горобець М.П. | [10 empty] | 2019-05-31
|  | Лабораторія, де здійснювалось вимірювання газу | [8 empty] | прізвище | [5 empty] | підпис |  |  |  | дата
| Начальник дільниці ГВ і М | [8 empty] | Солодуха В.С. | [10 empty] | 2019-05-31
|  | Підрозділу, відповідального за облік газу за маршрутом | [8 empty] | прізвище | [5 empty] | підпис |  |  |  | дата

## додаток
Додаток до Паспорту фізико-хімічних показників природного газу. Маршрут №208
Область | ГРС, прямий споживач | Cередньозважене значення вищої теплоти згоряння
|  | ккал/м³ | МДж/м³ | кВт*год./м³
Маршрут №208 |  | 9111.2068 | 38.1468 | 10.5963
Волинська | Берестечко | 9109.9887 | 38.1417 | 10.5949
Волинська | Луцьк (АГНКС Луцьк) | 9111.0874 | 38.1463 | 10.5962
Волинська | Луцьк (на м.Луцьк) | 9111.2545 | 38.147 | 10.5964
Начальник Рівненського ЛВУМГ |  | Олійник І.Я. |  |  | 2019-05-31
Підрозділу підприємства, якому підпорядкована лабораторія |  | прізвище |  | підпис | дата
Хімік ІІ кат. |  | Горобець М.П. |  |  | 2019-05-31
Лабораторія, де здійснювалось вимірювання газу |  | прізвище |  | підпис | дата
Начальник дільниці ГВ і М |  | Солодуха В.С. |  |  | 2019-05-31
Підрозділу, відповідального за облік газу за маршрутом |  | прізвище |  | підпис | дата