## паспорт
АТ "Укртрансгаз" | [5 empty] | ПАСПОРТ ФІЗИКО-ХІМІЧНИХ ПОКАЗНИКІВ ПРИРОДНОГО ГАЗУ №492 | [18 empty] | Маршрут №492
Філія "УМГ "Прикарпаттрансгаз" | [5 empty] | переданого Закарпатським ЛВУМГ та прийнятого ПАТ "Закарпатгаз", ДП "Єдельвейс", ПТСВКП "Вагінтур"
ГВС Теково Закарпатське ЛВУМГ
Вимірювальна хіміко-аналітична лабораторія
по газопроводу "Прогрес"
Свідоцтво № 05-0059/2018 чинне до 05.12.2021 р. | [20 empty] | за період з 01.05.2019р. по 31.05.2019р.
Число місяця | Компонентний склад, % мол. | [11 empty] | Фізико-хімічні показники газу обчислені на основі компонентного складу, 101,325 кПа | [9 empty] | Температура точки роси вологи (Р = 3.92 МПа), °С | Температура точки роси вуглеводнів, °С | Масова концентрація сірководню, г/м3 | Масова концентрація меркаптанової сірки, г/м3 | Маса механічних домішок, г/м3
[13 empty] | Густина абсолютна, кг/м3,при 20 ºС, | Температура вимірювання/згоряння при 20/25°С
| метан, С1 | етан, С2 | пропан, С3 | ізо-бутан, і-С4 | н-бутан, н-С4 | нео-пентан, нео-С5 | ізо-пентан, і-С5 | н-пентан, н-С5 | гексани та вищі, С6+ | кисень, О2 | азот, N2 | діоксид вуглецю, CО2 |  | Теплота згоряння нижча |  |  | Теплота згоряння вища |  |  | Число Воббе вище
[14 empty] | ккал/м3 | МДж/м3 | кВт⋅год/м3 | ккал/м3 | МДж/м3 | кВт⋅год/м3 | ккал/м3 | МДж/м3 | кВт⋅год/м3
1 | [13 empty] | 8201.9682 | 34.34 | 9.5389 | 9088.0865 | 38.05 | 10.5694 | 11913.6335 | 49.88 | 13.8556
2 | 96.0065 | 2.201 | 0.6743 | 0.1021 | 0.097 | 0.002 | 0.0179 | 0.0124 | 0.0109 | 0.0064 | 0.684 | 0.1855 | 0.6991 | 8182.8605 | 34.26 | 9.5167 | 9068.9788 | 37.97 | 10.5472 | 11904.0797 | 49.84 | 13.8444 | -20 | -17.5
3 | 96.0056 | 2.2053 | 0.6727 | 0.1017 | 0.0967 | 0.002 | 0.0177 | 0.0118 | 0.0106 |  | 0.6902 | 0.1857 | 0.6991 | 8182.8605 | 34.26 | 9.5167 | 9068.9788 | 37.97 | 10.5472 | 11904.0797 | 49.84 | 13.8444
4 | [13 empty] | 8182.8605 | 34.26 | 9.5167 | 9068.9788 | 37.97 | 10.5472 | 11904.0797 | 49.84 | 13.8444
5 | [13 empty] | 8182.8605 | 34.26 | 9.5167 | 9068.9788 | 37.97 | 10.5472 | 11904.0797 | 49.84 | 13.8444
6 | 95.9158 | 2.2719 | 0.692 | 0.1045 | 0.0993 | 0.002 | 0.0184 | 0.0121 | 0.0106 |  | 0.6808 | 0.1926 | 0.6999 | 8190.0259 | 34.29 | 9.525 | 9078.5327 | 38.01 | 10.5583 | 11908.8566 | 49.86 | 13.85
7 | 95.8942 | 2.2845 | 0.6967 | 0.1054 | 0.1003 | 0.002 | 0.0185 | 0.0123 | 0.0111 |  | 0.681 | 0.194 | 0.7001 | 8192.4144 | 34.3 | 9.5278 | 9080.9211 | 38.02 | 10.5611 | 11908.8566 | 49.86 | 13.85
8 | 95.8445 | 2.3185 | 0.7064 | 0.1064 | 0.1012 | 0.002 | 0.0185 | 0.0126 | 0.01 | 0.0041 | 0.6781 | 0.1977 | 0.7005 | 8194.8028 | 34.31 | 9.5306 | 9083.3096 | 38.03 | 10.5639 | 11911.245 | 49.87 | 13.8528 | -19.8 | -17.5 | 0.0002 | 0.0002
9 | [13 empty] | 8194.8028 | 34.31 | 9.5306 | 9083.3096 | 38.03 | 10.5639 | 11911.245 | 49.87 | 13.8528
10 | 95.9093 | 2.2706 | 0.6956 | 0.1058 | 0.1011 | 0.002 | 0.0186 | 0.0124 | 0.0106 |  | 0.6874 | 0.1866 | 0.6999 | 8191.459 | 34.296 | 9.5267 | 9078.5327 | 38.01 | 10.5583 | 11908.8566 | 49.86 | 13.85
11 | 95.9003 | 2.272 | 0.6998 | 0.1068 | 0.1023 | 0.002 | 0.0191 | 0.0129 | 0.0116 |  | 0.6871 | 0.1861 | 0.7001 | 8192.4144 | 34.3 | 9.5278 | 9080.9211 | 38.02 | 10.5611 | 11911.245 | 49.87 | 13.8528
12 | [13 empty] | 8192.4144 | 34.3 | 9.5278 | 9080.9211 | 38.02 | 10.5611 | 11911.245 | 49.87 | 13.8528
13 | 95.894 | 2.275 | 0.7022 | 0.1071 | 0.1027 | 0.002 | 0.0193 | 0.0131 | 0.012 |  | 0.6863 | 0.1863 | 0.7002 | 8194.8028 | 34.31 | 9.5306 | 9080.9211 | 38.02 | 10.5611 | 11911.245 | 49.87 | 13.8528
14 | 95.8644 | 2.2973 | 0.7057 | 0.1083 | 0.1041 | 0.002 | 0.0194 | 0.0131 | 0.0115 |  | 0.6835 | 0.1907 | 0.7004 | 8197.1913 | 34.32 | 9.5333 | 9083.3096 | 38.03 | 10.5639 | 11911.245 | 49.87 | 13.8528
15 | 95.8314 | 2.3195 | 0.7128 | 0.1089 | 0.1048 | 0.002 | 0.0194 | 0.0135 | 0.0117 |  | 0.6848 | 0.1912 | 0.7007 | 8199.5797 | 34.33 | 9.5361 | 9085.698 | 38.04 | 10.5667 | 11913.6335 | 49.88 | 13.8556
16 | 95.7859 | 2.3545 | 0.7239 | 0.1102 | 0.1056 | 0.002 | 0.01922 | 0.013 | 0.0113 | 0.0052 | 0.6766 | 0.1926 | 0.701 | 8201.9682 | 34.34 | 9.5389 | 9090.475 | 38.06 | 10.5722 | 11916.022 | 49.89 | 13.8583 | -20.5 | -18.4 |  |  | 0
17 | 95.7497 | 2.3843 | 0.7284 | 0.1098 | 0.105 | 0.002 | 0.0191 | 0.0128 | 0.011 |  | 0.6818 | 0.1961 | 0.7013 | 8204.3567 | 34.35 | 9.5417 | 9092.8634 | 38.07 | 10.575 | 11916.022 | 49.89 | 13.8583
18 | [13 empty] | 8204.3567 | 34.35 | 9.5417 | 9092.8634 | 38.07 | 10.575 | 11916.022 | 49.89 | 13.8583
19 | [13 empty] | 8204.3567 | 34.35 | 9.5417 | 9092.8634 | 38.07 | 10.575 | 11916.022 | 49.89 | 13.8583
20 | 95.6866 | 2.4256 | 0.7426 | 0.1119 | 0.1074 | 0.002 | 0.0194 | 0.0131 | 0.0111 |  | 0.684 | 0.1963 | 0.7018 | 8209.1336 | 34.37 | 9.5472 | 9097.6403 | 38.09 | 10.5806 | 11918.4104 | 49.9 | 13.8611
21 | 95.619 | 2.4714 | 0.7575 | 0.1138 | 0.1089 | 0.002 | 0.0196 | 0.013 | 0.0108 |  | 0.6842 | 0.1998 | 0.7023 | 8213.9105 | 34.39 | 9.5528 | 9102.4172 | 38.11 | 10.5861 | 11920.7989 | 49.91 | 13.8639
22 | 95.6029 | 2.4788 | 0.7626 | 0.1145 | 0.1097 | 0.002 | 0.0195 | 0.013 | 0.0115 |  | 0.6838 | 0.2017 | 0.7025 | 8216.299 | 34.4 | 9.5556 | 9104.8057 | 38.12 | 10.5889 | 11923.1873 | 49.92 | 13.8667
23 | 95.623 | 2.4594 | 0.7564 | 0.1133 | 0.108 | 0.002 | 0.0197 | 0.0139 | 0.0108 | 0.0051 | 0.686 | 0.2024 | 0.7023 | 8211.522 | 34.38 | 9.55 | 9102.4172 | 38.11 | 10.5861 | 11920.7989 | 49.91 | 13.8639 | -20.8 | -18.6 | 0.0001 | 0.0001
24 | 95.6758 | 2.421 | 0.7425 | 0.1123 | 0.1077 | 0.002 | 0.0195 | 0.0132 | 0.0114 |  | 0.6944 | 0.2002 | 0.7019 | 8209.1336 | 34.37 | 9.5472 | 9097.6403 | 38.09 | 10.5806 | 11916.022 | 49.89 | 13.8583
25 | [13 empty] | 8209.1336 | 34.37 | 9.5472 | 9097.6403 | 38.09 | 10.5806 | 11916.022 | 49.89 | 13.8583
26 | [13 empty] | 8209.1336 | 34.37 | 9.5472 | 9097.6403 | 38.09 | 10.5806 | 11916.022 | 49.89 | 13.8583
27 | 95.5864 | 2.5001 | 0.7609 | 0.1154 | 0.1103 | 0.002 | 0.0199 | 0.0135 | 0.0118 |  | 0.6764 | 0.2033 | 0.7026 | 8218.6874 | 34.41 | 9.5583 | 9107.1942 | 38.13 | 10.5917 | 11923.1873 | 49.92 | 13.8667
28 | 95.5365 | 2.5207 | 0.7777 | 0.1185 | 0.1141 | 0.002 | 0.0207 | 0.0136 | 0.0128 |  | 0.675 | 0.2084 | 0.7032 | 8223.4643 | 34.43 | 9.5639 | 9111.9711 | 38.15 | 10.5972 | 11925.5758 | 49.93 | 13.8694
29 | 95.5504 | 2.5134 | 0.7767 | 0.1176 | 0.1131 | 0.002 | 0.0205 | 0.0138 | 0.0122 |  | 0.6758 | 0.2045 | 0.703 | 8221.0759 | 34.42 | 9.5611 | 9111.9711 | 38.15 | 10.5972 | 11925.5758 | 49.93 | 13.8694
30 | 95.5246 | 2.5268 | 0.7835 | 0.1189 | 0.1149 | 0.002 | 0.021 | 0.014 | 0.0124 | 0.0048 | 0.6724 | 0.2047 | 0.7033 | 8223.4643 | 34.43 | 9.5639 | 9114.3595 | 38.16 | 10.6 | 11927.9642 | 49.94 | 13.8722 | -20.5 | -18.2 |  |  | 0
31 | 95.5655 | 2.4908 | 0.7778 | 0.1193 | 0.1154 | 0.002 | 0.0212 | 0.014 | 0.0131 |  | 0.6768 | 0.2041 | 0.703 | 8221.0759 | 34.42 | 9.5611 | 9111.9711 | 38.15 | 10.5972 | 11925.5758 | 49.93 | 13.8694
Рівень одоризації відповідає чинним нормативним документам | [13 empty] | 8199.938 | 34.3315 | 9.5365 | 9087.9432 | 38.0494 | 10.5693
Середньозважене значення теплоти згоряння:
| В.о.заступника начальника Закарпатського ЛВУМГ | [8 empty] | Квасівка О.Я. | [10 empty] | 2019-06-03
|  | Підрозділу підприємства, якому підпорядкована лабораторія | [8 empty] | прізвище | [5 empty] | підпис |  |  |  | дата
| Хімік ВХАЛ | [8 empty] | Шишола В.Й. | [10 empty] | 2019-06-03
|  | Лабораторія, де здійснювалось вимірювання газу | [8 empty] | прізвище | [5 empty] | підпис |  |  |  | дата
| Начальник дільниці служби АКВПТіАСУ | [8 empty] | Бабій Т.В. | [10 empty] | 2019-06-03
|  | Підрозділу, відповідального за облік газу за маршрутом | [8 empty] | прізвище | [5 empty] | підпис |  |  |  | дата

## додаток
Додаток до Паспорту фізико-хімічних показників природного газу. Маршрут №492
Область | ГРС, прямий споживач | Cередньозважене значення вищої теплоти згоряння
|  | ккал/м³ | МДж/м³ | кВт*год./м³
Маршрут №492 |  | 9087.9432 | 38.0494 | 10.5693
Закарпатська | ГРС Підполоззя | 9088.0387 | 38.0498 | 10.5694
| ДП "Едельвейс" | 9081.1122 | 38.0208 | 10.5613
| ПТСВКП "Вагінтур" | 0 | 0 | 0
В.о.заступника начальника Закарпатського ЛВУМГ |  | Квасівка О.Я. |  |  | 2019-06-03
Підрозділу підприємства, якому підпорядкована лабораторія |  | прізвище |  | підпис | дата
Хімік ВХАЛ |  | Шишола В.Й. |  |  | 2019-06-03
Лабораторія, де здійснювалось вимірювання газу |  | прізвище |  | підпис | дата
Начальник дільниці служби АКВПТіАСУ |  | Бабій Т.В. |  |  | 2019-06-03
Підрозділу, відповідального за облік газу за маршрутом |  | прізвище |  | підпис | дата