## паспорт
АТ "Укртрансгаз" | [5 empty] | ПАСПОРТ ФІЗИКО-ХІМІЧНИХ ПОКАЗНИКІВ ПРИРОДНОГО ГАЗУ №524 | [18 empty] | Маршрут №524
Філія "УМГ "Прикарпаттрансгаз" | [5 empty] | переданого Закарпатським ЛВУМГ та прийнятого ПАТ "Закарпатгаз" та ТОВ "ІНТЕРГЕОКОМ"
ГКС Ужгород п/м Закарпатське ЛВУМГ
Вимірювальна хіміко-аналітична лабораторія
по газопроводу "ДУД - I"
Свідоцтво № 05-0021/2018 чинне до 27.06.2021 р. | [20 empty] | за період з 01.05.2019р. по 31.05.2019р.
Число місяця | Компонентний склад, % мол. | [11 empty] | Фізико-хімічні показники газу обчислені на основі компонентного складу, 101,325 кПа | [9 empty] | Температура точки роси вологи (Р = 3.92 МПа), °С | Температура точки роси вуглеводнів, °С | Масова концентрація сірководню, г/м3 | Масова концентрація меркаптанової сірки, г/м3 | Маса механічних домішок, г/м3
[13 empty] | Густина абсолютна, кг/м3,при 20 ºС, | Температура вимірювання/згоряння при 20/25°С
| метан, С1 | етан, С2 | пропан, С3 | ізо-бутан, і-С4 | н-бутан, н-С4 | нео-пентан, нео-С5 | ізо-пентан, і-С5 | н-пентан, н-С5 | гексани та вищі, С6+ | кисень, О2 | азот, N2 | діоксид вуглецю, CО2 |  | Теплота згоряння нижча |  |  | Теплота згоряння вища |  |  | Число Воббе вище
[14 empty] | ккал/м3 | МДж/м3 | кВт⋅год/м3 | ккал/м3 | МДж/м3 | кВт⋅год/м3 | ккал/м3 | МДж/м3 | кВт⋅год/м3
1 | [13 empty] | 8211.522 | 34.38 | 9.55 | 9100.0288 | 38.1 | 10.5833 | 11863.4759 | 49.67 | 13.7972
2 | [13 empty] | 8211.522 | 34.38 | 9.55 | 9100.0288 | 38.1 | 10.5833 | 11863.4759 | 49.67 | 13.7972
3 | 94.2268 | 3.0953 | 0.903 | 0.0998 | 0.0958 | 0.0013 | 0.01743 | 0.0125 | 0.0106 | 0.0039 | 1.3517 | 0.1819 | 0.7103 | 8213.9105 | 34.39 | 9.5528 | 9100.0288 | 38.1 | 10.5833 | 11851.5336 | 49.62 | 13.7833 | -14.2 | -16.5
4 | [13 empty] | 8213.9105 | 34.39 | 9.5528 | 9100.0288 | 38.1 | 10.5833 | 11851.5336 | 49.62 | 13.7833
5 | [13 empty] | 8213.9105 | 34.39 | 9.5528 | 9100.0288 | 38.1 | 10.5833 | 11851.5336 | 49.62 | 13.7833
6 | [13 empty] | 8213.9105 | 34.39 | 9.5528 | 9100.0288 | 38.1 | 10.5833 | 11851.5336 | 49.62 | 13.7833
7 | [13 empty] | 8213.9105 | 34.39 | 9.5528 | 9100.0288 | 38.1 | 10.5833 | 11851.5336 | 49.62 | 13.7833
8 | 93.8716 | 3.6491 | 0.6703 | 0.1022 | 0.0972 | 0.0014 | 0.0182 | 0.0127 | 0.0143 | 0.0058 | 1.3706 | 0.1866 | 0.7111 | 8218.6874 | 34.41 | 9.5583 | 9107.1942 | 38.13 | 10.5917 | 11851.5336 | 49.62 | 13.7833 | -14.8 | -17.1 | 0.0002 | 0.0002
9 | [13 empty] | 8218.6874 | 34.41 | 9.5583 | 9107.1942 | 38.13 | 10.5917 | 11851.5336 | 49.62 | 13.7833
10 | [13 empty] | 8218.6874 | 34.41 | 9.5583 | 9107.1942 | 38.13 | 10.5917 | 11851.5336 | 49.62 | 13.7833
11 | [13 empty] | 8218.6874 | 34.41 | 9.5583 | 9107.1942 | 38.13 | 10.5917 | 11851.5336 | 49.62 | 13.7833
12 | [13 empty] | 8218.6874 | 34.41 | 9.5583 | 9107.1942 | 38.13 | 10.5917 | 11851.5336 | 49.62 | 13.7833
13 | [13 empty] | 8218.6874 | 34.41 | 9.5583 | 9107.1942 | 38.13 | 10.5917 | 11851.5336 | 49.62 | 13.7833
14 | [13 empty] | 8218.6874 | 34.41 | 9.5583 | 9107.1942 | 38.13 | 10.5917 | 11851.5336 | 49.62 | 13.7833
15 | 93.9292 | 3.6287 | 0.6583 | 0.1001 | 0.0956 | 0.0012 | 0.0179 | 0.0124 | 0.0138 | 0.006 | 1.3528 | 0.184 | 0.7107 | 8216.299 | 34.4 | 9.5556 | 9104.8057 | 38.12 | 10.5889 | 11851.5336 | 49.62 | 13.7833 | -15.4 | -17.7 |  |  | 0
16 | [13 empty] | 8216.299 | 34.4 | 9.5556 | 9104.8057 | 38.12 | 10.5889 | 11851.5336 | 49.62 | 13.7833
17 | [13 empty] | 8216.299 | 34.4 | 9.5556 | 9104.8057 | 38.12 | 10.5889 | 11851.5336 | 49.62 | 13.7833
18 | [13 empty] | 8216.299 | 34.4 | 9.5556 | 9104.8057 | 38.12 | 10.5889 | 11851.5336 | 49.62 | 13.7833
19 | [13 empty] | 8216.299 | 34.4 | 9.5556 | 9104.8057 | 38.12 | 10.5889 | 11851.5336 | 49.62 | 13.7833
20 | [13 empty] | 8216.299 | 34.4 | 9.5556 | 9104.8057 | 38.12 | 10.5889 | 11851.5336 | 49.62 | 13.7833
21 | [13 empty] | 8216.299 | 34.4 | 9.5556 | 9104.8057 | 38.12 | 10.5889 | 11851.5336 | 49.62 | 13.7833
22 | [13 empty] | 8216.299 | 34.4 | 9.5556 | 9104.8057 | 38.12 | 10.5889 | 11851.5336 | 49.62 | 13.7833
23 | 94.2112 | 3.4818 | 0.6647 | 0.1012 | 0.0956 | 0.0012 | 0.0192 | 0.0117 | 0.0135 | 0.0065 | 1.204 | 0.1894 | 0.7092 | 8221.0759 | 34.42 | 9.5611 | 9107.1942 | 38.13 | 10.5917 | 11870.6412 | 49.7 | 13.8056 | -14.6 | -16.9
24 | [13 empty] | 8221.0759 | 34.42 | 9.5611 | 9107.1942 | 38.13 | 10.5917 | 11870.6412 | 49.7 | 13.8056
25 | [13 empty] | 8221.0759 | 34.42 | 9.5611 | 9107.1942 | 38.13 | 10.5917 | 11870.6412 | 49.7 | 13.8056
26 | [13 empty] | 8221.0759 | 34.42 | 9.5611 | 9107.1942 | 38.13 | 10.5917 | 11870.6412 | 49.7 | 13.8056
27 | [13 empty] | 8221.0759 | 34.42 | 9.5611 | 9107.1942 | 38.13 | 10.5917 | 11870.6412 | 49.7 | 13.8056
28 | [13 empty] | 8221.0759 | 34.42 | 9.5611 | 9107.1942 | 38.13 | 10.5917 | 11870.6412 | 49.7 | 13.8056
29 | 94.9736 | 3.0358 | 0.7411 | 0.1129 | 0.1077 | 0.0014 | 0.0196 | 0.0135 | 0.0148 | 0.0074 | 0.7614 | 0.2108 | 0.7061 | 8240.1836 | 34.5 | 9.5833 | 9131.0788 | 38.23 | 10.6194 | 11925.5758 | 49.93 | 13.8694 | -14.4 | -16.7
30 | [13 empty] | 8240.1836 | 34.5 | 9.5833 | 9131.0788 | 38.23 | 10.6194 | 11925.5758 | 49.93 | 13.8694
31 | [13 empty] | 8240.1836 | 34.5 | 9.5833 | 9131.0788 | 38.23 | 10.6194 | 11925.5758 | 49.93 | 13.8694
Рівень одоризації відповідає чинним нормативним документам | [13 empty] | 8218.7113 | 34.4101 | 9.5584 | 9106.5254 | 38.1272 | 10.5909
Середньозважене значення теплоти згоряння:
| Начальник Закарпатського ЛВУМГ | [8 empty] | Лукіта В.Ф. | [10 empty] | 2019-06-03
|  | Підрозділу підприємства, якому підпорядкована лабораторія | [8 empty] | прізвище | [5 empty] | підпис |  |  |  | дата
| Хімік | [8 empty] | Чулевич Г.Я. | [10 empty] | 2019-06-03
|  | Лабораторія, де здійснювалось вимірювання газу | [8 empty] | прізвище | [5 empty] | підпис |  |  |  | дата
| Начальник служби ГВ та М | [8 empty] | Водянчук М.В. | [10 empty] | 2019-06-03
|  | Підрозділу, відповідального за облік газу за маршрутом | [8 empty] | прізвище | [5 empty] | підпис |  |  |  | дата

## додаток
Додаток до Паспорту фізико-хімічних показників природного газу. Маршрут №524
Область | ГРС, прямий споживач | Cередньозважене значення вищої теплоти згоряння
|  | ккал/м³ | МДж/м³ | кВт*год./м³
Маршрут №524 |  | 9106.5254 | 38.1272 | 10.5909
Закарпатська | АГНКС Мукачеве ТОВ "ІНТЕРГЕОКОМ" | 9107.6957 | 38.1321 | 10.5923
Закарпатська | АГНКС-4 Берегове ТОВ "ІНТЕРГЕОКОМ" | 0 | 0 | 0
Закарпатська | ГРС Залуж | 9106.3582 | 38.1265 | 10.5907
Закарпатська | ГРС Росош | 9106.0477 | 38.1252 | 10.5903
Закарпатська | ГРС м.Берегове - лінія на місто | 9106.1432 | 38.1256 | 10.5904
Закарпатська | ГРС м.Міжгір`я | 9106.0477 | 38.1252 | 10.5903
Закарпатська | ГРС м.Мукачеве - лінія на місто | 9106.4776 | 38.127 | 10.5908
Закарпатська | ГРС м.Свалява (лінія на м.Свалява) | 9106.4299 | 38.1268 | 10.5908
Закарпатська | ГРС м.Свалява (лінія на с.Поляна) | 9106.3343 | 38.1264 | 10.5907
Закарпатська | ГРС с.Береги | 9106.6687 | 38.1278 | 10.5911
Закарпатська | ГРС с.Бобовище | 9107.6957 | 38.1321 | 10.5923
Закарпатська | ГРС с.Зняцеве | 9106.4299 | 38.1268 | 10.5908
Закарпатська | ГРС с.Керецки | 9106.5015 | 38.1271 | 10.5909
Закарпатська | ГРС с.Майдан | 9106.406 | 38.1267 | 10.5908
Закарпатська | ГРС с.Репінне | 9106.7165 | 38.128 | 10.5911
Закарпатська | ГРС санаторій "Карпати" | 9106.6209 | 38.1276 | 10.591
Начальник Закарпатського ЛВУМГ |  | Лукіта В.Ф. |  |  | 2019-06-03
Підрозділу підприємства, якому підпорядкована лабораторія |  | прізвище |  | підпис | дата
Хімік |  | Чулевич Г.Я. |  |  | 2019-06-03
Лабораторія, де здійснювалось вимірювання газу |  | прізвище |  | підпис | дата
Начальник служби ГВ та М |  | Водянчук М.В. |  |  | 2019-06-03
Підрозділу, відповідального за облік газу за маршрутом |  | прізвище |  | підпис | дата