## паспорт
АТ "Укртрансгаз" | [5 empty] | ПАСПОРТ ФІЗИКО-ХІМІЧНИХ ПОКАЗНИКІВ ПРИРОДНОГО ГАЗУ №400 | [18 empty] | Маршрут №400
Філія "УМГ "Прикарпаттрансгаз" | [5 empty] | переданого Богородчанським ЛВУМГ та прийнятого АТ "Івано-Франківськгаз", ПАТ "Тернопільгаз", ДП "Укравтогаз", ДП "Укрспирт"
Богородчанське ЛВУМГ
Вимірювальна хіміко-аналітична лабораторія
по газопроводу "Союз"
Свідоцтво № ІФ 164 чинне до 04.12.2021 р. | [20 empty] | за період з 01.05.2019р. по 31.05.2019р.
Число місяця | Компонентний склад, % мол. | [11 empty] | Фізико-хімічні показники газу обчислені на основі компонентного складу, 101,325 кПа | [9 empty] | Температура точки роси вологи (Р = 3.92 МПа), °С | Температура точки роси вуглеводнів, °С | Масова концентрація сірководню, г/м3 | Масова концентрація меркаптанової сірки, г/м3 | Маса механічних домішок, г/м3
[13 empty] | Густина абсолютна, кг/м3,при 20 ºС, | Температура вимірювання/згоряння при 20/25°С
| метан, С1 | етан, С2 | пропан, С3 | ізо-бутан, і-С4 | н-бутан, н-С4 | нео-пентан, нео-С5 | ізо-пентан, і-С5 | н-пентан, н-С5 | гексани та вищі, С6+ | кисень, О2 | азот, N2 | діоксид вуглецю, CО2 |  | Теплота згоряння нижча |  |  | Теплота згоряння вища |  |  | Число Воббе вище
[14 empty] | ккал/м3 | МДж/м3 | кВт⋅год/м3 | ккал/м3 | МДж/м3 | кВт⋅год/м3 | ккал/м3 | МДж/м3 | кВт⋅год/м3
1 | [13 empty] | 8175.2413 | 34.2281 | 9.5078 | 9061.909 | 37.9404 | 10.539 | 11905.9904 | 49.848 | 13.8467
2 | [13 empty] | 8175.2413 | 34.2281 | 9.5078 | 9061.909 | 37.9404 | 10.539 | 11905.9904 | 49.848 | 13.8467 | -19.8
3 | 96.3193 | 2.0151 | 0.6171 | 0.0927 | 0.0897 | 0.0016 | 0.0166 | 0.0115 | 0.0088 | 0.0028 | 0.6558 | 0.169 | 0.6967 | 8164.6127 | 34.1836 | 9.4954 | 9050.5399 | 37.8928 | 10.5258 | 11900.0909 | 49.8233 | 13.8398 | -19.9 | -16.5
4 | [13 empty] | 8164.6127 | 34.1836 | 9.4954 | 9050.5399 | 37.8928 | 10.5258 | 11900.0909 | 49.8233 | 13.8398
5 | [13 empty] | 8164.6127 | 34.1836 | 9.4954 | 9050.5399 | 37.8928 | 10.5258 | 11900.0909 | 49.8233 | 13.8398
6 | [13 empty] | 8164.6127 | 34.1836 | 9.4954 | 9050.5399 | 37.8928 | 10.5258 | 11900.0909 | 49.8233 | 13.8398 | -19.6
7 | [13 empty] | 8164.6127 | 34.1836 | 9.4954 | 9050.5399 | 37.8928 | 10.5258 | 11900.0909 | 49.8233 | 13.8398 | -20.1
8 | 96.2617 | 2.0693 | 0.6306 | 0.0942 | 0.0909 | 0.0018 | 0.0165 | 0.0118 | 0.0096 | 0.0028 | 0.6424 | 0.1684 | 0.6972 | 8171.6109 | 34.2129 | 9.5036 | 9058.0874 | 37.9244 | 10.5346 | 11905.8949 | 49.8476 | 13.8466 | -19.5 | -16.3
9 | [13 empty] | 8171.6109 | 34.2129 | 9.5036 | 9058.0874 | 37.9244 | 10.5346 | 11905.8949 | 49.8476 | 13.8466
10 | [13 empty] | 8171.6109 | 34.2129 | 9.5036 | 9058.0874 | 37.9244 | 10.5346 | 11905.8949 | 49.8476 | 13.8466 | -18.9
11 | [13 empty] | 8171.6109 | 34.2129 | 9.5036 | 9058.0874 | 37.9244 | 10.5346 | 11905.8949 | 49.8476 | 13.8466 | -19.2
12 | [13 empty] | 8171.6109 | 34.2129 | 9.5036 | 9058.0874 | 37.9244 | 10.5346 | 11905.8949 | 49.8476 | 13.8466
13 | [13 empty] | 8171.6109 | 34.2129 | 9.5036 | 9058.0874 | 37.9244 | 10.5346 | 11905.8949 | 49.8476 | 13.8466 | -19.4
14 | [13 empty] | 8171.6109 | 34.2129 | 9.5036 | 9058.0874 | 37.9244 | 10.5346 | 11905.8949 | 49.8476 | 13.8466 | -19.5
15 | 96.1327 | 2.1421 | 0.6601 | 0.0994 | 0.0978 | 0.0017 | 0.0191 | 0.013 | 0.012 | 0.0028 | 0.6465 | 0.1728 | 0.6984 | 8183.0277 | 34.2607 | 9.5169 | 9070.2925 | 37.9755 | 10.5488 | 11911.5555 | 49.8713 | 13.8531 | -19.2 | -15.8
16 | [13 empty] | 8183.0277 | 34.2607 | 9.5169 | 9070.2925 | 37.9755 | 10.5488 | 11911.5555 | 49.8713 | 13.8531 | -18.6
17 | [13 empty] | 8183.0277 | 34.2607 | 9.5169 | 9070.2925 | 37.9755 | 10.5488 | 11911.5555 | 49.8713 | 13.8531 | -19
18 | [13 empty] | 8183.0277 | 34.2607 | 9.5169 | 9070.2925 | 37.9755 | 10.5488 | 11911.5555 | 49.8713 | 13.8531
19 | [13 empty] | 8183.0277 | 34.2607 | 9.5169 | 9070.2925 | 37.9755 | 10.5488 | 11911.5555 | 49.8713 | 13.8531
20 | [13 empty] | 8183.0277 | 34.2607 | 9.5169 | 9070.2925 | 37.9755 | 10.5488 | 11911.5555 | 49.8713 | 13.8531 | -18.8
21 | [13 empty] | 8183.0277 | 34.2607 | 9.5169 | 9070.2925 | 37.9755 | 10.5488 | 11911.5555 | 49.8713 | 13.8531 | -17.4
22 | 95.8556 | 2.3449 | 0.7228 | 0.1065 | 0.1034 | 0.0014 | 0.0182 | 0.0126 | 0.0105 | 0.0032 | 0.635 | 0.1859 | 0.7006 | 8204.8582 | 34.3521 | 9.5423 | 9093.6755 | 38.0734 | 10.5759 | 11923.7606 | 49.9224 | 13.8673 | -17.6 | -15.6
23 | [13 empty] | 8204.8582 | 34.3521 | 9.5423 | 9093.6755 | 38.0734 | 10.5759 | 11923.7606 | 49.9224 | 13.8673 | -15.2
24 | [13 empty] | 8204.8582 | 34.3521 | 9.5423 | 9093.6755 | 38.0734 | 10.5759 | 11923.7606 | 49.9224 | 13.8673 | -18.6
25 | [13 empty] | 8204.8582 | 34.3521 | 9.5423 | 9093.6755 | 38.0734 | 10.5759 | 11923.7606 | 49.9224 | 13.8673
26 | [13 empty] | 8204.8582 | 34.3521 | 9.5423 | 9093.6755 | 38.0734 | 10.5759 | 11923.7606 | 49.9224 | 13.8673
27 | [13 empty] | 8204.8582 | 34.3521 | 9.5423 | 9093.6755 | 38.0734 | 10.5759 | 11923.7606 | 49.9224 | 13.8673 | -15.7
28 | [13 empty] | 8204.8582 | 34.3521 | 9.5423 | 9093.6755 | 38.0734 | 10.5759 | 11923.7606 | 49.9224 | 13.8673 | -17.8
29 | 95.7706 | 2.3862 | 0.732 | 0.1096 | 0.1063 | 0.0016 | 0.0196 | 0.0133 | 0.0119 | 0.0028 | 0.6493 | 0.1968 | 0.7013 | 8208.7037 | 34.3682 | 9.5467 | 9097.712 | 38.0903 | 10.5806 | 11922.6858 | 49.9179 | 13.8661 | -16.5 | -11.8 | 0,000164 | 0,000115 | 0,000
30 | [13 empty] | 8208.7037 | 34.3682 | 9.5467 | 9097.712 | 38.0903 | 10.5806 | 11922.6858 | 49.9179 | 13.8661 | -17.9
31 | [13 empty] | 8208.7037 | 34.3682 | 9.5467 | 9097.712 | 38.0903 | 10.5806 | 11922.6858 | 49.9179 | 13.8661 | -17.5
Рівень одоризації відповідає чинним нормативним документам | [13 empty] | 8180.0899 | 34.2484 | 9.5134 | 9067.1397 | 37.9623 | 10.5451
Середньозважене значення теплоти згоряння:
| Головний інженер Богородчанського ЛВУМГ | [8 empty] | Опацький В.І. | [10 empty] | 2019-06-01
|  | Підрозділу підприємства, якому підпорядкована лабораторія | [8 empty] | прізвище | [5 empty] | підпис |  |  |  | дата
| Начальник лабораторії | [8 empty] | Сапіжак Н.М. | [10 empty] | 2019-06-01
|  | Лабораторія, де здійснювалось вимірювання газу | [8 empty] | прізвище | [5 empty] | підпис |  |  |  | дата
| Начальник служби ГВ і М | [8 empty] | Стоколоса А.Б. | [10 empty] | 2019-06-01
|  | Підрозділу, відповідального за облік газу за маршрутом | [8 empty] | прізвище | [5 empty] | підпис |  |  |  | дата

## додаток
Додаток до Паспорту фізико-хімічних показників природного газу. Маршрут №400
Область | ГРС, прямий споживач | Cередньозважене значення вищої теплоти згоряння
|  | ккал/м³ | МДж/м³ | кВт*год./м³
Маршрут №400 |  | 9067.1397 | 37.9623 | 10.5451
Івано-Франківська | ГРС с.Братишів | 9068.2145 | 37.9668 | 10.5463
Івано-Франківська | ГРС с.Осмолода | 9068.2862 | 37.9671 | 10.5464
Івано-Франківська | ГРС с.Ясень | 9067.5219 | 37.9639 | 10.5455
Тернопільська | ГРС Задарів | 9066.6142 | 37.9601 | 10.5445
Тернопільська | ГРС Золотий Потік | 9067.1875 | 37.9625 | 10.5451
Тернопільська | ГРС Палашівка | 9068.4056 | 37.9676 | 10.5466
Тернопільська | ГРС м.Бучач | 9067.0442 | 37.9619 | 10.545
Тернопільська | ГРС м.Монастириськ | 9069.2177 | 37.971 | 10.5475
Тернопільська | ГРС м.Чортків (місто) | 9067.5696 | 37.9641 | 10.5456
Тернопільська | ГРС м.Чортків (цукр.з-д) | 9068.8116 | 37.9693 | 10.547
Тернопільська | ГРС с.Білобожниця | 9068.2623 | 37.967 | 10.5464
Тернопільська | ГРС с.Бариш | 9066.8531 | 37.9611 | 10.5448
Тернопільська | ГРС с.Джурин | 9068.5011 | 37.968 | 10.5467
Тернопільська | ГРС с.Коропець | 9068.0712 | 37.9662 | 10.5462
Тернопільська | ГРС с.Передмістя | 9067.8085 | 37.9651 | 10.5459
Тернопільська | ГРС с.Шульганівка, загальн.замір | 9060.7386 | 37.9355 | 10.5376
Головний інженер Богородчанського ЛВУМГ |  | Опацький В.І. |  |  | 2019-06-01
Підрозділу підприємства, якому підпорядкована лабораторія |  | прізвище |  | підпис | дата
Начальник лабораторії |  | Сапіжак Н.М. |  |  | 2019-06-01
Лабораторія, де здійснювалось вимірювання газу |  | прізвище |  | підпис | дата
Начальник служби ГВ і М |  | Стоколоса А.Б. |  |  | 2019-06-01
Підрозділу, відповідального за облік газу за маршрутом |  | прізвище |  | підпис | дата