## паспорт
АТ "Укртрансгаз" | [5 empty] | ПАСПОРТ ФІЗИКО-ХІМІЧНИХ ПОКАЗНИКІВ ПРИРОДНОГО ГАЗУ №401 | [18 empty] | Маршрут №401
Філія "УМГ "Прикарпаттрансгаз" | [5 empty] | переданого Богородчанським ЛВУМГ та прийнятого АТ "Івано-Франківськгаз", ПАТ "Тернопільгаз"
Богородчанське ЛВУМГ
Вимірювальна хіміко-аналітична лабораторія
по газопроводу "Уренгой-Помари-Ужгород" (УПУ)
Свідоцтво № ІФ 164 чинне до 04.12.2021 р. | [20 empty] | за період з 01.05.2019р. по 31.05.2019р.
Число місяця | Компонентний склад, % мол. | [11 empty] | Фізико-хімічні показники газу обчислені на основі компонентного складу, 101,325 кПа | [9 empty] | Температура точки роси вологи (Р = 3.92 МПа), °С | Температура точки роси вуглеводнів, °С | Масова концентрація сірководню, г/м3 | Масова концентрація меркаптанової сірки, г/м3 | Маса механічних домішок, г/м3
[13 empty] | Густина абсолютна, кг/м3,при 20 ºС, | Температура вимірювання/згоряння при 20/25°С
| метан, С1 | етан, С2 | пропан, С3 | ізо-бутан, і-С4 | н-бутан, н-С4 | нео-пентан, нео-С5 | ізо-пентан, і-С5 | н-пентан, н-С5 | гексани та вищі, С6+ | кисень, О2 | азот, N2 | діоксид вуглецю, CО2 |  | Теплота згоряння нижча |  |  | Теплота згоряння вища |  |  | Число Воббе вище
[14 empty] | ккал/м3 | МДж/м3 | кВт⋅год/м3 | ккал/м3 | МДж/м3 | кВт⋅год/м3 | ккал/м3 | МДж/м3 | кВт⋅год/м3
1 | [13 empty] | 8201.5144 | 34.3381 | 9.5384 | 9090.0928 | 38.0584 | 10.5718 | 11921.9453 | 49.9148 | 13.8652
2 | [13 empty] | 8201.5144 | 34.3381 | 9.5384 | 9090.0928 | 38.0584 | 10.5718 | 11921.9453 | 49.9148 | 13.8652 | -20.3
3 | 96.0688 | 2.1943 | 0.6752 | 0.1015 | 0.0974 | 0.0017 | 0.0177 | 0.0123 | 0.0091 | 0.0028 | 0.6297 | 0.1895 | 0.6989 | 8187.0642 | 34.2776 | 9.5216 | 9074.6156 | 37.9936 | 10.5538 | 11913.0603 | 49.8776 | 13.8549 | -20 | -14.5
4 | [13 empty] | 8187.0642 | 34.2776 | 9.5216 | 9074.6156 | 37.9936 | 10.5538 | 11913.0603 | 49.8776 | 13.8549
5 | [13 empty] | 8187.0642 | 34.2776 | 9.5216 | 9074.6156 | 37.9936 | 10.5538 | 11913.0603 | 49.8776 | 13.8549
6 | [13 empty] | 8187.0642 | 34.2776 | 9.5216 | 9074.6156 | 37.9936 | 10.5538 | 11913.0603 | 49.8776 | 13.8549 | -20.5
7 | [13 empty] | 8187.0642 | 34.2776 | 9.5216 | 9074.6156 | 37.9936 | 10.5538 | 11913.0603 | 49.8776 | 13.8549 | -20.3
8 | 95.9413 | 2.2916 | 0.7043 | 0.1052 | 0.1012 | 0.0018 | 0.0181 | 0.0108 | 0.0104 | 0.0025 | 0.6194 | 0.1934 | 0.6999 | 8198.8632 | 34.327 | 9.5353 | 9087.2744 | 38.0466 | 10.5685 | 11920.6794 | 49.9095 | 13.8638 | -20.1 | -14.2
9 | [13 empty] | 8198.8632 | 34.327 | 9.5353 | 9087.2744 | 38.0466 | 10.5685 | 11920.6794 | 49.9095 | 13.8638
10 | [13 empty] | 8198.8632 | 34.327 | 9.5353 | 9087.2744 | 38.0466 | 10.5685 | 11920.6794 | 49.9095 | 13.8638 | -20.5
11 | [13 empty] | 8198.8632 | 34.327 | 9.5353 | 9087.2744 | 38.0466 | 10.5685 | 11920.6794 | 49.9095 | 13.8638 | -20.6 |  | 0,000145 | 0,000136 | 0,000
12 | [13 empty] | 8198.8632 | 34.327 | 9.5353 | 9087.2744 | 38.0466 | 10.5685 | 11920.6794 | 49.9095 | 13.8638
13 | [13 empty] | 8198.8632 | 34.327 | 9.5353 | 9087.2744 | 38.0466 | 10.5685 | 11920.6794 | 49.9095 | 13.8638 | -20.8
14 | [13 empty] | 8198.8632 | 34.327 | 9.5353 | 9087.2744 | 38.0466 | 10.5685 | 11920.6794 | 49.9095 | 13.8638 | -20.3
15 | 95.9164 | 2.2992 | 0.7117 | 0.1079 | 0.1045 | 0.0018 | 0.0195 | 0.0132 | 0.012 | 0.0027 | 0.6203 | 0.1908 | 0.7003 | 8202.8758 | 34.3438 | 9.5399 | 9091.5975 | 38.0647 | 10.5735 | 11923.4262 | 49.921 | 13.8669 | -20.5 | -14.4
16 | [13 empty] | 8202.8758 | 34.3438 | 9.5399 | 9091.5975 | 38.0647 | 10.5735 | 11923.4262 | 49.921 | 13.8669 | -20.6
17 | [13 empty] | 8202.8758 | 34.3438 | 9.5399 | 9091.5975 | 38.0647 | 10.5735 | 11923.4262 | 49.921 | 13.8669 | -20.8
18 | [13 empty] | 8202.8758 | 34.3438 | 9.5399 | 9091.5975 | 38.0647 | 10.5735 | 11923.4262 | 49.921 | 13.8669
19 | [13 empty] | 8202.8758 | 34.3438 | 9.5399 | 9091.5975 | 38.0647 | 10.5735 | 11923.4262 | 49.921 | 13.8669
20 | [13 empty] | 8202.8758 | 34.3438 | 9.5399 | 9091.5975 | 38.0647 | 10.5735 | 11923.4262 | 49.921 | 13.8669 | -13.4
21 | [13 empty] | 8202.8758 | 34.3438 | 9.5399 | 9091.5975 | 38.0647 | 10.5735 | 11923.4262 | 49.921 | 13.8669 | -15.2
22 | 95.7148 | 2.4383 | 0.7646 | 0.1113 | 0.1077 | 0.0014 | 0.0192 | 0.013 | 0.0103 | 0.0026 | 0.6217 | 0.1951 | 0.7018 | 8218.2097 | 34.408 | 9.5578 | 9107.9585 | 38.1332 | 10.5926 | 11931.7858 | 49.956 | 13.8767 | -15.7 | -14.4
23 | [13 empty] | 8218.2097 | 34.408 | 9.5578 | 9107.9585 | 38.1332 | 10.5926 | 11931.7858 | 49.956 | 13.8767 | -15.3
24 | [13 empty] | 8218.2097 | 34.408 | 9.5578 | 9107.9585 | 38.1332 | 10.5926 | 11931.7858 | 49.956 | 13.8767 | -17.5
25 | [13 empty] | 8218.2097 | 34.408 | 9.5578 | 9107.9585 | 38.1332 | 10.5926 | 11931.7858 | 49.956 | 13.8767
26 | [13 empty] | 8218.2097 | 34.408 | 9.5578 | 9107.9585 | 38.1332 | 10.5926 | 11931.7858 | 49.956 | 13.8767
27 | [13 empty] | 8218.2097 | 34.408 | 9.5578 | 9107.9585 | 38.1332 | 10.5926 | 11931.7858 | 49.956 | 13.8767 | -15.5
28 | [13 empty] | 8218.2097 | 34.408 | 9.5578 | 9107.9585 | 38.1332 | 10.5926 | 11931.7858 | 49.956 | 13.8767 | -15.9
29 | 95.6795 | 2.4593 | 0.7624 | 0.1145 | 0.111 | 0.0017 | 0.0203 | 0.0137 | 0.0114 | 0.0026 | 0.6225 | 0.2011 | 0.7022 | 8220.7654 | 34.4187 | 9.5608 | 9110.7052 | 38.1447 | 10.5958 | 11932.2396 | 49.9579 | 13.8772 | -18.4 | -11.3
30 | [13 empty] | 8220.7654 | 34.4187 | 9.5608 | 9110.7052 | 38.1447 | 10.5958 | 11932.2396 | 49.9579 | 13.8772 | -18.5
31 | [13 empty] | 8220.7654 | 34.4187 | 9.5608 | 9110.7052 | 38.1447 | 10.5958 | 11932.2396 | 49.9579 | 13.8772 | -18.6
Рівень одоризації відповідає чинним нормативним документам | [13 empty] | 8201.801 | 34.3393 | 9.5387 | 9090.4272 | 38.0598 | 10.5722
Середньозважене значення теплоти згоряння:
| Головний інженер Богородчанського ЛВУМГ | [8 empty] | Опацький В.І. | [10 empty] | 2019-06-01
|  | Підрозділу підприємства, якому підпорядкована лабораторія | [8 empty] | прізвище | [5 empty] | підпис |  |  |  | дата
| Начальник лабораторії | [8 empty] | Сапіжак Н.М. | [10 empty] | 2019-06-01
|  | Лабораторія, де здійснювалось вимірювання газу | [8 empty] | прізвище | [5 empty] | підпис |  |  |  | дата
| Начальник служби ГВ і М | [8 empty] | Стоколоса А.Б. | [10 empty] | 2019-06-01
|  | Підрозділу, відповідального за облік газу за маршрутом | [8 empty] | прізвище | [5 empty] | підпис |  |  |  | дата

## додаток
Додаток до Паспорту фізико-хімічних показників природного газу. Маршрут №401
Область | ГРС, прямий споживач | Cередньозважене значення вищої теплоти згоряння
|  | ккал/м³ | МДж/м³ | кВт*год./м³
Маршрут №401 |  | 9090.4272 | 38.0598 | 10.5722
Івано-Франківська | ГРС Богородчани | 9089.5435 | 38.0561 | 10.5711
Івано-Франківська | ГРС с.Живачів | 9090.4033 | 38.0597 | 10.5721
Івано-Франківська | ГРС с.Михальче | 9091.096 | 38.0626 | 10.5729
Івано-Франківська | ГРС с.Обертин | 9090.881 | 38.0617 | 10.5727
Івано-Франківська | ГРС с.Чернелиця | 9090.3794 | 38.0596 | 10.5721
Тернопільська | ГРС Торське | 9090.7377 | 38.0611 | 10.5725
Тернопільська | ГРС Шутроминці | 9090.3316 | 38.0594 | 10.5721
Тернопільська | ГРС м.Борщів | 9090.6899 | 38.0609 | 10.5725
Тернопільська | ГРС м.Заліщики | 9090.4272 | 38.0598 | 10.5722
Тернопільська | ГРС с.Колиндяни | 9091.0004 | 38.0622 | 10.5728
Тернопільська | ГРС с.Товсте | 9090.7616 | 38.0612 | 10.5726
Головний інженер Богородчанського ЛВУМГ |  | Опацький В.І. |  |  | 2019-06-01
Підрозділу підприємства, якому підпорядкована лабораторія |  | прізвище |  | підпис | дата
Начальник лабораторії |  | Сапіжак Н.М. |  |  | 2019-06-01
Лабораторія, де здійснювалось вимірювання газу |  | прізвище |  | підпис | дата
Начальник служби ГВ і М |  | Стоколоса А.Б. |  |  | 2019-06-01
Підрозділу, відповідального за облік газу за маршрутом |  | прізвище |  | підпис | дата