## паспорт
АТ "Укртрансгаз" | [5 empty] | ПАСПОРТ ФІЗИКО-ХІМІЧНИХ ПОКАЗНИКІВ ПРИРОДНОГО ГАЗУ №406 | [18 empty] | Маршрут №406
Філія "УМГ "Прикарпаттрансгаз" | [5 empty] | переданого Богородчанським ЛВУМГ та прийнятого АТ "Івано-Франківськгаз"
Богородчанське ЛВУМГ
Вимірювальна хіміко-аналітична лабораторія
по газопроводу "Угерсько - Івано-Франківськ - Чернівці"
Свідоцтво № ІФ 164 чинне до 04.12.2021 р. | [20 empty] | за період з 01.05.2019р. по 31.05.2019р.
Число місяця | Компонентний склад, % мол. | [11 empty] | Фізико-хімічні показники газу обчислені на основі компонентного складу, 101,325 кПа | [9 empty] | Температура точки роси вологи (Р = 3.92 МПа), °С | Температура точки роси вуглеводнів, °С | Масова концентрація сірководню, г/м3 | Масова концентрація меркаптанової сірки, г/м3 | Маса механічних домішок, г/м3
[13 empty] | Густина абсолютна, кг/м3,при 20 ºС, | Температура вимірювання/згоряння при 20/25°С
| метан, С1 | етан, С2 | пропан, С3 | ізо-бутан, і-С4 | н-бутан, н-С4 | нео-пентан, нео-С5 | ізо-пентан, і-С5 | н-пентан, н-С5 | гексани та вищі, С6+ | кисень, О2 | азот, N2 | діоксид вуглецю, CО2 |  | Теплота згоряння нижча |  |  | Теплота згоряння вища |  |  | Число Воббе вище
[14 empty] | ккал/м3 | МДж/м3 | кВт⋅год/м3 | ккал/м3 | МДж/м3 | кВт⋅год/м3 | ккал/м3 | МДж/м3 | кВт⋅год/м3
1 | 92.3319 | 3.6498 | 1.5641 | 0.2574 | 0.4578 |  | 0.1268 | 0.1094 | 0.1942 |  | 0.653 | 0.6556 | 0.7427 | 8553.0717 | 35.81 | 9.9472 | 9465.463 | 39.63 | 11.0083 | 12054.5526 | 50.47 | 14.0194
2 | 92.6279 | 3.6326 | 1.4978 | 0.2479 | 0.4334 |  | 0.126 | 0.1106 | 0.1931 | 0.0042 | 0.6071 | 0.5194 | 0.7394 | 8550.6832 | 35.8 | 9.9444 | 9465.463 | 39.63 | 11.0083 | 12078.4372 | 50.57 | 14.0472 | 14.2 | 7 | 0,000071 | 0,0002 | 0,000
3 | [13 empty] | 8550.6832 | 35.8 | 9.9444 | 9465.463 | 39.63 | 11.0083 | 12078.4372 | 50.57 | 14.0472
4 | [13 empty] | 8550.6832 | 35.8 | 9.9444 | 9465.463 | 39.63 | 11.0083 | 12078.4372 | 50.57 | 14.0472
5 | 92.6755 | 3.5586 | 1.471 | 0.2459 | 0.4278 |  | 0.1261 | 0.1107 | 0.1827 |  | 0.6374 | 0.5644 | 0.7389 | 8533.964 | 35.73 | 9.925 | 9443.9669 | 39.54 | 10.9833 | 12056.941 | 50.48 | 14.0222
6 | 92.6238 | 3.5771 | 1.4859 | 0.2536 | 0.445 |  | 0.1279 | 0.1116 | 0.1789 | 0.0042 | 0.6432 | 0.5489 | 0.7394 | 8541.1294 | 35.76 | 9.9333 | 9453.5207 | 39.58 | 10.9944 | 12064.1064 | 50.51 | 14.0306 | 9.9 | 6.5
7 | 92.3181 | 4.2193 | 0.9824 | 0.1656 | 0.2882 |  | 0.0861 | 0.0766 | 0.1782 |  | 0.6623 | 1.0233 | 0.7368 | 8414.5411 | 35.23 | 9.7861 | 9314.9901 | 39 | 10.8333 | 11911.245 | 49.87 | 13.8528
8 | [13 empty] | 8414.5411 | 35.23 | 9.7861 | 9314.9901 | 39 | 10.8333 | 11911.245 | 49.87 | 13.8528
9 | 92.4369 | 4.0979 | 1.0908 | 0.1852 | 0.3248 |  | 0.0966 | 0.0839 | 0.1865 |  | 0.5979 | 0.8993 | 0.7372 | 8452.7564 | 35.39 | 9.8306 | 9357.9824 | 39.18 | 10.8833 | 11961.4027 | 50.08 | 13.9111
10 | 92.2306 | 3.9878 | 1.2613 | 0.2082 | 0.3787 |  | 0.118 | 0.1043 | 0.1949 |  | 0.6224 | 0.8938 | 0.7412 | 8493.3602 | 35.56 | 9.8778 | 9400.9746 | 39.36 | 10.9333 | 11982.8988 | 50.17 | 13.9361
11 | [13 empty] | 8493.3602 | 35.56 | 9.8778 | 9400.9746 | 39.36 | 10.9333 | 11982.8988 | 50.17 | 13.9361
12 | 92.504 | 3.6417 | 1.4918 | 0.2616 | 0.4699 |  | 0.1449 | 0.1277 | 0.195 |  | 0.6063 | 0.5572 | 0.7416 | 8567.4024 | 35.87 | 9.9639 | 9482.1822 | 39.7 | 11.0278 | 12083.2141 | 50.59 | 14.0528
13 | 92.4952 | 3.6694 | 1.4958 | 0.2582 | 0.4615 |  | 0.1435 | 0.1273 | 0.1966 | 0.003 | 0.5982 | 0.5512 | 0.7415 | 8569.7909 | 35.88 | 9.9667 | 9482.1822 | 39.7 | 11.0278 | 12085.6025 | 50.6 | 14.0556 | 11 | 4.8
14 | 92.6105 | 3.6578 | 1.4745 | 0.2428 | 0.4189 | 0.0041 | 0.123 | 0.1105 | 0.1999 |  | 0.6249 | 0.5332 | 0.7394 | 8545.9063 | 35.78 | 9.9389 | 9458.2976 | 39.6 | 11 | 12071.2718 | 50.54 | 14.0389
15 | 92.7069 | 3.5865 | 1.4446 | 0.2441 | 0.4252 | 0.0049 | 0.1246 | 0.1111 | 0.2134 |  | 0.5998 | 0.5389 | 0.7392 | 8545.9063 | 35.78 | 9.9389 | 9458.2976 | 39.6 | 11 | 12073.6602 | 50.55 | 14.0417
16 | 92.5778 | 3.5879 | 1.4896 | 0.2555 | 0.4443 | 0.0021 | 0.1316 | 0.1164 | 0.2149 |  | 0.6044 | 0.5754 | 0.741 | 8557.8486 | 35.83 | 9.9528 | 9470.2399 | 39.65 | 11.0139 | 12073.6602 | 50.55 | 14.0417
17 | [13 empty] | 8557.8486 | 35.83 | 9.9528 | 9470.2399 | 39.65 | 11.0139 | 12073.6602 | 50.55 | 14.0417
18 | [13 empty] | 8557.8486 | 35.83 | 9.9528 | 9470.2399 | 39.65 | 11.0139 | 12073.6602 | 50.55 | 14.0417
19 | 92.7047 | 3.5812 | 1.4501 | 0.2401 | 0.4144 |  | 0.1227 | 0.1091 | 0.1956 |  | 0.6332 | 0.5488 | 0.7385 | 8533.964 | 35.73 | 9.925 | 9443.9669 | 39.54 | 10.9833 | 12061.718 | 50.5 | 14.0278
20 | 92.1969 | 3.583 | 1.4578 | 0.2327 | 0.4017 |  | 0.1144 | 0.1012 | 0.5696 |  | 0.7456 | 0.5971 | 0.75 | 8629.5024 | 36.13 | 10.0361 | 9546.6706 | 39.97 | 11.1028 | 12097.5448 | 50.65 | 14.0694 | 15.6 | 10.1
21 | [13 empty] | 8629.5024 | 36.13 | 10.0361 | 9546.6706 | 39.97 | 11.1028 | 12097.5448 | 50.65 | 14.0694
22 | 92.7792 | 3.4929 | 1.4253 | 0.2404 | 0.4197 |  | 0.1281 | 0.1119 | 0.1985 |  | 0.6344 | 0.5696 | 0.7383 | 8526.7986 | 35.7 | 9.9167 | 9436.8015 | 39.51 | 10.975 | 12052.1641 | 50.46 | 14.0167
23 | 92.6589 | 3.5703 | 1.464 | 0.2512 | 0.4392 |  | 0.1319 | 0.1168 | 0.2023 |  | 0.6236 | 0.5418 | 0.7397 | 8548.2948 | 35.79 | 9.9417 | 9460.6861 | 39.61 | 11.0028 | 12071.2718 | 50.54 | 14.0389
24 | [13 empty] | 8548.2948 | 35.79 | 9.9417 | 9460.6861 | 39.61 | 11.0028 | 12071.2718 | 50.54 | 14.0389
25 | [13 empty] | 8548.2948 | 35.79 | 9.9417 | 9460.6861 | 39.61 | 11.0028 | 12071.2718 | 50.54 | 14.0389
26 | 92.6014 | 3.5987 | 1.4599 | 0.2452 | 0.426 |  | 0.1249 | 0.1069 | 0.1418 |  | 0.7373 | 0.5579 | 0.7381 | 8512.4679 | 35.64 | 9.9 | 9422.4708 | 39.45 | 10.9583 | 12035.4449 | 50.39 | 13.9972
27 | 92.6125 | 3.5993 | 1.4592 | 0.2443 | 0.4235 |  | 0.1231 | 0.1063 | 0.1454 | 0.004 | 0.7593 | 0.5231 | 0.7383 | 8512.4679 | 35.64 | 9.9 | 9422.4708 | 39.45 | 10.9583 | 12040.2218 | 50.41 | 14.0028 | 19.3 | 10.1
28 | 92.6742 | 3.5684 | 1.3779 | 0.2348 | 0.423 |  | 0.1264 | 0.1086 | 0.1398 |  | 0.7721 | 0.5747 | 0.7371 | 8493.3602 | 35.56 | 9.8778 | 9400.9746 | 39.36 | 10.9333 | 12018.7257 | 50.32 | 13.9778
29 | 92.4367 | 3.5471 | 1.4676 | 0.2604 | 0.4716 |  | 0.1566 | 0.1358 | 0.1639 |  | 0.7782 | 0.5822 | 0.7415 | 8538.7409 | 35.75 | 9.9306 | 9448.7438 | 39.56 | 10.9889 | 12042.6103 | 50.42 | 14.0056
30 | 92.372 | 3.5847 | 1.5012 | 0.2676 | 0.4836 |  | 0.1628 | 0.1434 | 0.1718 |  | 0.7655 | 0.5472 | 0.7425 | 8557.8486 | 35.83 | 9.9528 | 9470.2399 | 39.65 | 11.0139 | 12061.718 | 50.5 | 14.0278
31 | [13 empty] | 8557.8486 | 35.83 | 9.9528 | 9470.2399 | 39.65 | 11.0139 | 12061.718 | 50.5 | 14.0278
Рівень одоризації відповідає чинним нормативним документам | [13 empty] | 8526.2732 | 35.6978 | 9.9161 | 9436.6821 | 39.5095 | 10.9749
Середньозважене значення теплоти згоряння:
| Головний інженер Богородчанського ЛВУМГ | [8 empty] | Опацький В.І. | [10 empty] | 2019-06-01
|  | Підрозділу підприємства, якому підпорядкована лабораторія | [8 empty] | прізвище | [5 empty] | підпис |  |  |  | дата
| Начальник лабораторії | [8 empty] | Сапіжак Н.М. | [10 empty] | 2019-06-01
|  | Лабораторія, де здійснювалось вимірювання газу | [8 empty] | прізвище | [5 empty] | підпис |  |  |  | дата
| Начальник служби ГВ і М | [8 empty] | Стоколоса А.Б. | [10 empty] | 2019-06-01
|  | Підрозділу, відповідального за облік газу за маршрутом | [8 empty] | прізвище | [5 empty] | підпис |  |  |  | дата

## додаток
Додаток до Паспорту фізико-хімічних показників природного газу. Маршрут №406
Область | ГРС, прямий споживач | Cередньозважене значення вищої теплоти згоряння
|  | ккал/м³ | МДж/м³ | кВт*год./м³
Маршрут №406 |  | 9436.6821 | 39.5095 | 10.9749
Івано-Франківська | ГРС Угринів (Ів.-Фр) | 9437.6136 | 39.5134 | 10.9759
Івано-Франківська | ГРС Угринів (Барва) | 9436.085 | 39.507 | 10.9742
Івано-Франківська | ГРС Угринів (ЦШК) | 9430.4482 | 39.4834 | 10.9676
Івано-Франківська | ГРС с.Побережжя | 9438.4734 | 39.517 | 10.9769
Головний інженер Богородчанського ЛВУМГ |  | Опацький В.І. |  |  | 2019-06-01
Підрозділу підприємства, якому підпорядкована лабораторія |  | прізвище |  | підпис | дата
Начальник лабораторії |  | Сапіжак Н.М. |  |  | 2019-06-01
Лабораторія, де здійснювалось вимірювання газу |  | прізвище |  | підпис | дата
Начальник служби ГВ і М |  | Стоколоса А.Б. |  |  | 2019-06-01
Підрозділу, відповідального за облік газу за маршрутом |  | прізвище |  | підпис | дата