## паспорт
АТ "Укртрансгаз" | [5 empty] | ПАСПОРТ ФІЗИКО-ХІМІЧНИХ ПОКАЗНИКІВ ПРИРОДНОГО ГАЗУ №410 | [18 empty] | Маршрут №410
Філія "УМГ "Прикарпаттрансгаз" | [5 empty] | переданого Богородчанським ЛВУМГ та прийнятого ПАТ "Івано-Франківськгаз"
Богородчанське ЛВУМГ
Вимірювальна хіміко-аналітична лабораторія
по газопроводах "Угерсько - Івано-Франківськ - Чернівці", "Пасічна - Тисмениця"
Свідоцтво № ІФ 164 чинне до 04.12.2021 р. | [20 empty] | за період з 01.05.2019р. по 31.05.2019р.
Число місяця | Компонентний склад, % мол. | [11 empty] | Фізико-хімічні показники газу обчислені на основі компонентного складу, 101,325 кПа | [9 empty] | Температура точки роси вологи (Р = 3.92 МПа), °С | Температура точки роси вуглеводнів, °С | Масова концентрація сірководню, г/м3 | Масова концентрація меркаптанової сірки, г/м3 | Маса механічних домішок, г/м3
[13 empty] | Густина абсолютна, кг/м3,при 20 ºС, | Температура вимірювання/згоряння при 20/25°С
| метан, С1 | етан, С2 | пропан, С3 | ізо-бутан, і-С4 | н-бутан, н-С4 | нео-пентан, нео-С5 | ізо-пентан, і-С5 | н-пентан, н-С5 | гексани та вищі, С6+ | кисень, О2 | азот, N2 | діоксид вуглецю, CО2 |  | Теплота згоряння нижча |  |  | Теплота згоряння вища |  |  | Число Воббе вище
[14 empty] | ккал/м3 | МДж/м3 | кВт⋅год/м3 | ккал/м3 | МДж/м3 | кВт⋅год/м3 | ккал/м3 | МДж/м3 | кВт⋅год/м3
1 | 92.6982 | 3.6819 | 1.481 | 0.2435 | 0.43 | 0.0064 | 0.1135 | 0.1087 | 0.1434 |  | 0.5975 | 0.4958 | 0.7374 | 8537.2123 | 35.7436 | 9.9288 | 9453.1863 | 39.5786 | 10.9941 | 12081.4705 | 50.5827 | 14.0508
2 | 92.8509 | 3.5675 | 1.4179 | 0.2362 | 0.4148 | 0.0079 | 0.1118 | 0.1065 | 0.1409 |  | 0.6227 | 0.523 | 0.7359 | 8512.4679 | 35.64 | 9.9 | 9426.5311 | 39.467 | 10.9631 | 12059.64 | 50.4913 | 14.0254 | 14.4 | 7.2
3 | [13 empty] | 8512.4679 | 35.64 | 9.9 | 9426.5311 | 39.467 | 10.9631 | 12059.64 | 50.4913 | 14.0254
4 | [13 empty] | 8512.4679 | 35.64 | 9.9 | 9426.5311 | 39.467 | 10.9631 | 12059.64 | 50.4913 | 14.0254
5 | 92.7209 | 3.6471 | 1.4704 | 0.2465 | 0.4327 | 0.0084 | 0.1174 | 0.1109 | 0.1365 |  | 0.6268 | 0.4826 | 0.7372 | 8533.2714 | 35.7271 | 9.9242 | 9448.9588 | 39.5609 | 10.9891 | 12078.1267 | 50.5687 | 14.0469
6 | 92.7051 | 3.6693 | 1.481 | 0.247 | 0.4287 | 0.0093 | 0.1124 | 0.1066 | 0.1316 | 0.0048 | 0.6217 | 0.4825 | 0.737 | 8532.2921 | 35.723 | 9.9231 | 9447.9078 | 39.5565 | 10.9879 | 12078.1267 | 50.5687 | 14.0469 | 9.7 | 6.4
7 | 92.7117 | 3.6678 | 1.4781 | 0.2491 | 0.4365 | 0.0094 | 0.1191 | 0.1153 | 0.142 |  | 0.5803 | 0.4906 | 0.7377 | 8543.3268 | 35.7692 | 9.9359 | 9459.8501 | 39.6065 | 11.0018 | 12087.7522 | 50.609 | 14.0581
8 | [13 empty] | 8543.3268 | 35.7692 | 9.9359 | 9459.8501 | 39.6065 | 11.0018 | 12087.7522 | 50.609 | 14.0581
9 | 92.5888 | 3.6576 | 1.4775 | 0.2563 | 0.4676 | 0.0066 | 0.1411 | 0.1339 | 0.1799 |  | 0.5801 | 0.5108 | 0.7405 | 8569.146 | 35.8773 | 9.9659 | 9487.4368 | 39.722 | 11.0339 | 12099.7661 | 50.6593 | 14.072
10 | 92.6213 | 3.6626 | 1.4856 | 0.2596 | 0.4695 | 0.0079 | 0.1361 | 0.1298 | 0.1755 |  | 0.5671 | 0.485 | 0.7401 | 8571.2479 | 35.8861 | 9.9684 | 9489.8014 | 39.7319 | 11.0366 | 12106.5493 | 50.6877 | 14.0799
11 | [13 empty] | 8571.2479 | 35.8861 | 9.9684 | 9489.8014 | 39.7319 | 11.0366 | 12106.5493 | 50.6877 | 14.0799
12 | 92.4772 | 3.7501 | 1.5449 | 0.2649 | 0.4803 | 0.0059 | 0.1385 | 0.1332 | 0.1703 |  | 0.5637 | 0.471 | 0.7413 | 8587.8238 | 35.9555 | 9.9876 | 9507.6432 | 39.8066 | 11.0574 | 12119.0171 | 50.7399 | 14.0944
13 | 92.5317 | 3.7745 | 1.5076 | 0.2474 | 0.4324 | 0.0062 | 0.1147 | 0.11 | 0.1558 |  | 0.6438 | 0.4758 | 0.7388 | 8549.7756 | 35.7962 | 9.9434 | 9466.6095 | 39.6348 | 11.0097 | 12087.2506 | 50.6069 | 14.0575 | 17.9 | 14.2 | 0,000061 | 0,0002 | 0,000
14 | 92.7606 | 3.7236 | 1.4513 | 0.2374 | 0.4083 | 0.0079 | 0.1087 | 0.1051 | 0.15 |  | 0.581 | 0.4662 | 0.7364 | 8534.9672 | 35.7342 | 9.9262 | 9450.9412 | 39.5692 | 10.9914 | 12086.7251 | 50.6047 | 14.0569
15 | 92.8644 | 3.6347 | 1.4238 | 0.241 | 0.4259 | 0.008 | 0.1157 | 0.1099 | 0.1561 |  | 0.5761 | 0.4446 | 0.7361 | 8536.8779 | 35.7422 | 9.9284 | 9453.0908 | 39.5782 | 10.9939 | 12091.8364 | 50.6261 | 14.0628
16 | 92.761 | 3.6057 | 1.4505 | 0.2468 | 0.4367 | 0.0069 | 0.1183 | 0.1085 | 0.1495 |  | 0.6395 | 0.4772 | 0.7371 | 8531.6472 | 35.7203 | 9.9223 | 9447.1913 | 39.5535 | 10.9871 | 12076.6458 | 50.5625 | 14.0451
17 | [13 empty] | 8531.6472 | 35.7203 | 9.9223 | 9447.1913 | 39.5535 | 10.9871 | 12076.6458 | 50.5625 | 14.0451
18 | [13 empty] | 8531.6472 | 35.7203 | 9.9223 | 9447.1913 | 39.5535 | 10.9871 | 12076.6458 | 50.5625 | 14.0451
19 | 92.8558 | 3.6134 | 1.4143 | 0.2332 | 0.4075 | 0.0058 | 0.1106 | 0.1084 | 0.1389 |  | 0.6492 | 0.4628 | 0.7353 | 8514.7369 | 35.6495 | 9.9026 | 9429.0629 | 39.4776 | 10.966 | 12067.9518 | 50.5261 | 14.035
20 | 92.9912 | 3.5785 | 1.393 | 0.2266 | 0.3923 | 0.0055 | 0.1034 | 0.1026 | 0.1313 |  | 0.6262 | 0.4496 | 0.7336 | 8503.0812 | 35.6007 | 9.8891 | 9416.6907 | 39.4258 | 10.9516 | 12065.6111 | 50.5163 | 14.0323 | 16.4 | 10.2
21 | 92.8239 | 3.6362 | 1.4289 | 0.2322 | 0.417 | 0.0063 | 0.1119 | 0.1077 | 0.1324 |  | 0.6273 | 0.4761 | 0.7356 | 8518.5107 | 35.6653 | 9.907 | 9433.1233 | 39.4946 | 10.9707 | 12070.3881 | 50.5363 | 14.0379
22 | 92.8338 | 3.5762 | 1.4208 | 0.2407 | 0.4238 | 0.0046 | 0.1266 | 0.1191 | 0.1463 |  | 0.6257 | 0.4825 | 0.7365 | 8526.512 | 35.6988 | 9.9163 | 9441.6978 | 39.5305 | 10.9807 | 12074.2096 | 50.5523 | 14.0423
23 | 92.6868 | 3.6606 | 1.4803 | 0.2459 | 0.4364 | 0.0056 | 0.116 | 0.1127 | 0.1404 |  | 0.6044 | 0.5104 | 0.7377 | 8536.233 | 35.7395 | 9.9276 | 9452.1115 | 39.5741 | 10.9928 | 12077.8162 | 50.5674 | 14.0465
24 | [13 empty] | 8536.233 | 35.7395 | 9.9276 | 9452.1115 | 39.5741 | 10.9928 | 12077.8162 | 50.5674 | 14.0465
25 | [13 empty] | 8536.233 | 35.7395 | 9.9276 | 9452.1115 | 39.5741 | 10.9928 | 12077.8162 | 50.5674 | 14.0465
26 | 92.6832 | 3.6558 | 1.4762 | 0.2472 | 0.4426 | 0.0045 | 0.1198 | 0.1158 | 0.1481 |  | 0.6242 | 0.4827 | 0.7379 | 8541.201 | 35.7603 | 9.9334 | 9457.4378 | 39.5964 | 10.999 | 12083.1185 | 50.5896 | 14.0527
27 | 92.8227 | 3.6273 | 1.4305 | 0.2338 | 0.4087 | 0.0053 | 0.1091 | 0.1085 | 0.1438 |  | 0.6159 | 0.4944 | 0.7359 | 8519.1078 | 35.6678 | 9.9077 | 9433.7682 | 39.4973 | 10.9715 | 12068.9789 | 50.5304 | 14.0362 | 19.2 | 10.4
28 | 92.7333 | 3.5981 | 1.4421 | 0.2451 | 0.4438 | 0.0091 | 0.1313 | 0.1306 | 0.1632 |  | 0.594 | 0.51 | 0.7384 | 8545.6436 | 35.7789 | 9.9386 | 9462.2386 | 39.6165 | 11.0046 | 12084.5038 | 50.5954 | 14.0543
29 | 92.4467 | 3.665 | 1.5061 | 0.2593 | 0.4794 | 0.0051 | 0.1515 | 0.1542 | 0.1837 |  | 0.6398 | 0.5094 | 0.7422 | 8579.6313 | 35.9212 | 9.9781 | 9498.4954 | 39.7683 | 11.0468 | 12099.8378 | 50.6596 | 14.0721
30 | 92.5838 | 3.6479 | 1.49 | 0.2589 | 0.475 | 0.0065 | 0.1467 | 0.1468 | 0.1865 |  | 0.5651 | 0.4931 | 0.7411 | 8581.1361 | 35.9275 | 9.9799 | 9500.3823 | 39.7762 | 11.0489 | 12111.2546 | 50.7074 | 14.0854
31 | [13 empty] | 8581.1361 | 35.9275 | 9.9799 | 9500.3823 | 39.7762 | 11.0489 | 12111.2546 | 50.7074 | 14.0854
Рівень одоризації відповідає чинним нормативним документам | [13 empty] | 8540.6278 | 35.7579 | 9.9328 | 9456.8884 | 39.5941 | 10.9984
Середньозважене значення теплоти згоряння:
| Головний інженер Богородчанського ЛВУМГ | [8 empty] | Опацький В.І. | [10 empty] | 2019-06-01
|  | Підрозділу підприємства, якому підпорядкована лабораторія | [8 empty] | прізвище | [5 empty] | підпис |  |  |  | дата
| Начальник лабораторії | [8 empty] | Сапіжак Н.М. | [10 empty] | 2019-06-01
|  | Лабораторія, де здійснювалось вимірювання газу | [8 empty] | прізвище | [5 empty] | підпис |  |  |  | дата
| Начальник служби ГВ і М | [8 empty] | Стоколоса А.Б. | [10 empty] | 2019-06-01
|  | Підрозділу, відповідального за облік газу за маршрутом | [8 empty] | прізвище | [5 empty] | підпис |  |  |  | дата

## додаток
Додаток до Паспорту фізико-хімічних показників природного газу. Маршрут №410
Область | ГРС, прямий споживач | Cередньозважене значення вищої теплоти згоряння
|  | ккал/м³ | МДж/м³ | кВт*год./м³
Маршрут №410 |  | 9456.8884 | 39.5941 | 10.9984
Івано-Франківська | ГРС Тисмениця, загальн.замір | 9456.8884 | 39.5941 | 10.9984
Головний інженер Богородчанського ЛВУМГ |  | Опацький В.І. |  |  | 2019-06-01
Підрозділу підприємства, якому підпорядкована лабораторія |  | прізвище |  | підпис | дата
Начальник лабораторії |  | Сапіжак Н.М. |  |  | 2019-06-01
Лабораторія, де здійснювалось вимірювання газу |  | прізвище |  | підпис | дата
Начальник служби ГВ і М |  | Стоколоса А.Б. |  |  | 2019-06-01
Підрозділу, відповідального за облік газу за маршрутом |  | прізвище |  | підпис | дата