## паспорт
АТ "Укртрансгаз" | [5 empty] | ПАСПОРТ ФІЗИКО-ХІМІЧНИХ ПОКАЗНИКІВ ПРИРОДНОГО ГАЗУ №456 | [18 empty] | Маршрут №456
Філія "УМГ "Прикарпаттрансгаз" | [5 empty] | переданого Долинським ЛВУМГ та прийнятого ПАТ "Івано-Франківськгаз", ПАТ "Тисменицягаз" та ТОВ "Карпатнафтохім"
Долинське ЛВУМГ
Вимірювальна хіміко-аналітична лабораторія
по газопроводу "Угерсько - Івано-Франківськ - Чернівці"
Свідоцтво № ІФ 757 чинне до 28.05.2019 р. | [20 empty] | за період з 01.05.2019р. по 31.05.2019р.
Число місяця | Компонентний склад, % мол. | [11 empty] | Фізико-хімічні показники газу обчислені на основі компонентного складу, 101,325 кПа | [9 empty] | Температура точки роси вологи (Р = 3.92 МПа), °С | Температура точки роси вуглеводнів, °С | Масова концентрація сірководню, г/м3 | Масова концентрація меркаптанової сірки, г/м3 | Маса механічних домішок, г/м3
[13 empty] | Густина абсолютна, кг/м3,при 20 ºС, | Температура вимірювання/згоряння при 20/25°С
| метан, С1 | етан, С2 | пропан, С3 | ізо-бутан, і-С4 | н-бутан, н-С4 | нео-пентан, нео-С5 | ізо-пентан, і-С5 | н-пентан, н-С5 | гексани та вищі, С6+ | кисень, О2 | азот, N2 | діоксид вуглецю, CО2 |  | Теплота згоряння нижча |  |  | Теплота згоряння вища |  |  | Число Воббе вище
[14 empty] | ккал/м3 | МДж/м3 | кВт⋅год/м3 | ккал/м3 | МДж/м3 | кВт⋅год/м3 | ккал/м3 | МДж/м3 | кВт⋅год/м3
1 | [13 empty] | 8180.4721 | 34.25 | 9.5139 | 9061.8134 | 37.94 | 10.5389 | 11617.4646 | 48.64 | 13.5111
2 | [13 empty] | 8180.4721 | 34.25 | 9.5139 | 9061.8134 | 37.94 | 10.5389 | 11617.4646 | 48.64 | 13.5111
3 | [13 empty] | 8180.4721 | 34.25 | 9.5139 | 9061.8134 | 37.94 | 10.5389 | 11617.4646 | 48.64 | 13.5111
4 | [13 empty] | 8180.4721 | 34.25 | 9.5139 | 9061.8134 | 37.94 | 10.5389 | 11617.4646 | 48.64 | 13.5111
5 | [13 empty] | 8180.4721 | 34.25 | 9.5139 | 9061.8134 | 37.94 | 10.5389 | 11617.4646 | 48.64 | 13.5111
6 | [13 empty] | 8180.4721 | 34.25 | 9.5139 | 9061.8134 | 37.94 | 10.5389 | 11617.4646 | 48.64 | 13.5111
7 | 91.9151 | 5.4354 | 0.0063 | 0.0006 | 0.0009 | 0.0014 | 0.0017 | 0.0026 | 0.1425 | 0.0023 | 0.4011 | 2.0901 | 0.7309 | 8173.3067 | 34.22 | 9.5056 | 9054.6481 | 37.91 | 10.5306 | 11622.2415 | 48.66 | 13.5167 | -9 | -2.5 | 0.0026 | 0.0115 | 0
8 | [13 empty] | 8173.3067 | 34.22 | 9.5056 | 9054.6481 | 37.91 | 10.5306 | 11622.2415 | 48.66 | 13.5167
9 | [13 empty] | 8173.3067 | 34.22 | 9.5056 | 9054.6481 | 37.91 | 10.5306 | 11622.2415 | 48.66 | 13.5167
10 | [13 empty] | 8173.3067 | 34.22 | 9.5056 | 9054.6481 | 37.91 | 10.5306 | 11622.2415 | 48.66 | 13.5167
11 | [13 empty] | 8173.3067 | 34.22 | 9.5056 | 9054.6481 | 37.91 | 10.5306 | 11622.2415 | 48.66 | 13.5167
12 | [13 empty] | 8173.3067 | 34.22 | 9.5056 | 9054.6481 | 37.91 | 10.5306 | 11622.2415 | 48.66 | 13.5167
13 | [13 empty] | 8173.3067 | 34.22 | 9.5056 | 9054.6481 | 37.91 | 10.5306 | 11622.2415 | 48.66 | 13.5167
14 | 92.0942 | 5.3441 | 0.0061 | 0.0005 | 0.0014 | 0.0015 | 0.0031 | 0.0027 | 0.1044 | 0.0036 | 0.436 | 2.0024 | 0.7285 | 8158.9759 | 34.16 | 9.4889 | 9040.3173 | 37.85 | 10.5139 | 11624.63 | 48.67 | 13.5194 | -8.4 | -2
15 | [13 empty] | 8158.9759 | 34.16 | 9.4889 | 9040.3173 | 37.85 | 10.5139 | 11624.63 | 48.67 | 13.5194
16 | [13 empty] | 8158.9759 | 34.16 | 9.4889 | 9040.3173 | 37.85 | 10.5139 | 11624.63 | 48.67 | 13.5194
17 | [13 empty] | 8158.9759 | 34.16 | 9.4889 | 9040.3173 | 37.85 | 10.5139 | 11624.63 | 48.67 | 13.5194
18 | [13 empty] | 8158.9759 | 34.16 | 9.4889 | 9040.3173 | 37.85 | 10.5139 | 11624.63 | 48.67 | 13.5194
19 | [13 empty] | 8158.9759 | 34.16 | 9.4889 | 9040.3173 | 37.85 | 10.5139 | 11624.63 | 48.67 | 13.5194
20 | [13 empty] | 8158.9759 | 34.16 | 9.4889 | 9040.3173 | 37.85 | 10.5139 | 11624.63 | 48.67 | 13.5194
21 | 92.7984 | 3.4512 | 1.4172 | 0.2452 | 0.4301 | 0.0024 | 0.1193 | 0.0978 | 0.1715 | 0.0037 | 0.6088 | 0.6544 | 0.7379 | 8507.691 | 35.62 | 9.8944 | 9415.3054 | 39.42 | 10.95 | 12030.668 | 50.37 | 13.9917 | 7.1 | 6.8
22 | [13 empty] | 8507.691 | 35.62 | 9.8944 | 9415.3054 | 39.42 | 10.95 | 12030.668 | 50.37 | 13.9917
23 | [13 empty] | 8507.691 | 35.62 | 9.8944 | 9415.3054 | 39.42 | 10.95 | 12030.668 | 50.37 | 13.9917
24 | [13 empty] | 8507.691 | 35.62 | 9.8944 | 9415.3054 | 39.42 | 10.95 | 12030.668 | 50.37 | 13.9917
25 | [13 empty] | 8507.691 | 35.62 | 9.8944 | 9415.3054 | 39.42 | 10.95 | 12030.668 | 50.37 | 13.9917
26 | [13 empty] | 8507.691 | 35.62 | 9.8944 | 9415.3054 | 39.42 | 10.95 | 12030.668 | 50.37 | 13.9917
27 | [13 empty] | 8507.691 | 35.62 | 9.8944 | 9415.3054 | 39.42 | 10.95 | 12030.668 | 50.37 | 13.9917
28 | 92.869 | 3.6039 | 1.418 | 0.2424 | 0.4223 | 0.0007 | 0.1223 | 0.1019 | 0.1702 | 0.0037 | 0.5346 | 0.511 | 0.7366 | 8533.964 | 35.73 | 9.925 | 9443.9669 | 39.54 | 10.9833 | 12076.0487 | 50.56 | 14.0444 | 7.1 | 1.5
29 | [13 empty] | 8533.964 | 35.73 | 9.925 | 9443.9669 | 39.54 | 10.9833 | 12076.0487 | 50.56 | 14.0444
30 | [13 empty] | 8533.964 | 35.73 | 9.925 | 9443.9669 | 39.54 | 10.9833 | 12076.0487 | 50.56 | 14.0444
31 | [13 empty] | 8533.964 | 35.73 | 9.925 | 9443.9669 | 39.54 | 10.9833 | 12076.0487 | 50.56 | 14.0444
Рівень одоризації відповідає чинним нормативним документам | [13 empty] | 8302.4268 | 34.7606 | 9.6557 | 9194.0624 | 38.4937 | 10.6927
Середньозважене значення теплоти згоряння:
| Начальник Долинського ЛВУМГ | [8 empty] | Бойко В. Т. | [10 empty] | 2019-06-01
|  | Підрозділу підприємства, якому підпорядкована лабораторія | [8 empty] | прізвище | [5 empty] | підпис |  |  |  | дата
| Інженер-лаборант II кат. | [8 empty] | Грицан Г.В. | [10 empty] | 2019-06-01
|  | Лабораторія, де здійснювалось вимірювання газу | [8 empty] | прізвище | [5 empty] | підпис |  |  |  | дата
| Начальник служби ГВ і М | [8 empty] | Владика В. М. | [10 empty] | 2019-06-01
|  | Підрозділу, відповідального за облік газу за маршрутом | [8 empty] | прізвище | [5 empty] | підпис |  |  |  | дата

## додаток
Додаток до Паспорту фізико-хімічних показників природного газу. Маршрут №456
Область | ГРС, прямий споживач | Cередньозважене значення вищої теплоти згоряння
|  | ккал/м³ | МДж/м³ | кВт*год./м³
Маршрут №456 |  | 9194.0624 | 38.4937 | 10.6927
Івано-Франківська | ГРС м.Калуш-2 (Лукор+Карпатнафтохім) | 9201.1561 | 38.5234 | 10.7009
Івано-Франківська | ГРС м.Калуш-2 (ТЕЦ) | 9054.6481 | 37.91 | 10.5306
Івано-Франківська | ГРС м.Калуш-2 (села)/ Завадка | 9163.3468 | 38.3651 | 10.657
Івано-Франківська | ГРС с.Войнилів | 9142.1373 | 38.2763 | 10.6323
Івано-Франківська | ГРС с.Майдан (Галич) | 9143.2838 | 38.2811 | 10.6336
Івано-Франківська | ГРС с.Майдан (Ценжів) | 9159.6208 | 38.3495 | 10.6526
Начальник Долинського ЛВУМГ |  | Бойко В. Т. |  |  | 2019-06-01
Підрозділу підприємства, якому підпорядкована лабораторія |  | прізвище |  | підпис | дата
Інженер-лаборант II кат. |  | Грицан Г.В. |  |  | 2019-06-01
Лабораторія, де здійснювалось вимірювання газу |  | прізвище |  | підпис | дата
Начальник служби ГВ і М |  | Владика В. М. |  |  | 2019-06-01
Підрозділу, відповідального за облік газу за маршрутом |  | прізвище |  | підпис | дата