## паспорт
АТ "Укртрансгаз" | [5 empty] | ПАСПОРТ ФІЗИКО-ХІМІЧНИХ ПОКАЗНИКІВ ПРИРОДНОГО ГАЗУ №459 | [18 empty] | Маршрут №459
Філія "УМГ "Прикарпаттрансгаз" | [5 empty] | переданого Долинським ЛВУМГ та прийнятого ПАТ "Івано-Франківськгаз"
Долинське ЛВУМГ
Вимірювальна хіміко-аналітична лабораторія
по газопроводу "Пасічна - Долина"
Свідоцтво № ІФ 757 чинне до 28.05.2019 р. | [20 empty] | за період з 01.05.2019р. по 31.05.2019р.
Число місяця | Компонентний склад, % мол. | [11 empty] | Фізико-хімічні показники газу обчислені на основі компонентного складу, 101,325 кПа | [9 empty] | Температура точки роси вологи (Р = 3.92 МПа), °С | Температура точки роси вуглеводнів, °С | Масова концентрація сірководню, г/м3 | Масова концентрація меркаптанової сірки, г/м3 | Маса механічних домішок, г/м3
[13 empty] | Густина абсолютна, кг/м3,при 20 ºС, | Температура вимірювання/згоряння при 20/25°С
| метан, С1 | етан, С2 | пропан, С3 | ізо-бутан, і-С4 | н-бутан, н-С4 | нео-пентан, нео-С5 | ізо-пентан, і-С5 | н-пентан, н-С5 | гексани та вищі, С6+ | кисень, О2 | азот, N2 | діоксид вуглецю, CО2 |  | Теплота згоряння нижча |  |  | Теплота згоряння вища |  |  | Число Воббе вище
[14 empty] | ккал/м3 | МДж/м3 | кВт⋅год/м3 | ккал/м3 | МДж/м3 | кВт⋅год/м3 | ккал/м3 | МДж/м3 | кВт⋅год/м3
1 | [13 empty] | 8161.3644 | 34.17 | 9.4917 | 9047.4827 | 37.88 | 10.5222 | 11617.4646 | 48.64 | 13.5111
2 | 91.7639 | 5.3983 | 0.0015 | 0.0007 | 0.0017 | 0.0006 | 0.0014 | 0.0029 | 0.077 |  | 0.6337 | 2.1183 | 0.7302 | 8127.926 | 34.03 | 9.4528 | 9011.6558 | 37.73 | 10.4806 | 11572.0839 | 48.45 | 13.4583 | -10.3 | -5.6
3 | 92.0264 | 5.3604 | 0.0009 | 0.0008 | 0.0017 | 0.0006 | 0.0016 | 0.0028 | 0.0739 |  | 0.5257 | 2.0049 | 0.728 | 8142.2567 | 34.09 | 9.4694 | 9025.9866 | 37.79 | 10.4972 | 11610.2992 | 48.61 | 13.5028
4 | [13 empty] | 8142.2567 | 34.09 | 9.4694 | 9025.9866 | 37.79 | 10.4972 | 11610.2992 | 48.61 | 13.5028
5 | [13 empty] | 8142.2567 | 34.09 | 9.4694 | 9025.9866 | 37.79 | 10.4972 | 11610.2992 | 48.61 | 13.5028
6 | 92.1377 | 5.2675 | 0 | 0.0007 | 0.0017 | 0.0006 | 0.0015 | 0.003 | 0.0808 |  | 0.5292 | 1.9774 | 0.7274 | 8141.3491 | 34.0862 | 9.4684 | 9024.5774 | 37.7841 | 10.4956 | 11613.1415 | 48.6219 | 13.5061
7 | 92.4381 | 5.2296 | 0 | 0.0006 | 0.0014 | 0.0007 | 0.0014 | 0.0027 | 0.0815 | 0.0024 | 0.4065 | 1.8351 | 0.7249 | 8160.1941 | 34.1651 | 9.4903 | 9045.5958 | 37.8721 | 10.52 | 11660.0747 | 48.8184 | 13.5607 | -11.1 | -3.9 | 0.0035 | 0.0111 | 0
8 | 92.0825 | 5.3588 | 0 | 0.0006 | 0.0016 | 0.0006 | 0.0014 | 0.0027 | 0.0864 |  | 0.4039 | 2.0615 | 0.7284 | 8152.0255 | 34.1309 | 9.4808 | 9036.1375 | 37.8325 | 10.509 | 11619.853 | 48.65 | 13.5139
9 | [13 empty] | 8152.0255 | 34.1309 | 9.4808 | 9036.1375 | 37.8325 | 10.509 | 11619.853 | 48.65 | 13.5139
10 | 91.9853 | 5.4529 | 0 | 0.0006 | 0.0014 | 0.0005 | 0.0015 | 0.0025 | 0.0791 |  | 0.4703 | 2.0058 | 0.7284 | 8154.199 | 34.14 | 9.4833 | 9037.9289 | 37.84 | 10.5111 | 11622.2415 | 48.66 | 13.5167
11 | 91.9125 | 5.4694 | 0 | 0.0007 | 0.0014 | 0.0006 | 0.0017 | 0.0027 | 0.06 |  | 0.5234 | 2.0276 | 0.7285 | 8143.9525 | 34.0971 | 9.4714 | 9028.375 | 37.8 | 10.5 | 11607.5286 | 48.5984 | 13.4996
12 | [13 empty] | 8143.9525 | 34.0971 | 9.4714 | 9028.375 | 37.8 | 10.5 | 11607.5286 | 48.5984 | 13.4996
13 | 91.288 | 5.7458 | 0.3902 | 0.0388 | 0.059 | 0.0009 | 0.0075 | 0.0064 | 0.0762 |  | 0.5311 | 1.8559 | 0.7351 | 8247.3489 | 34.53 | 9.5917 | 9138.2441 | 38.26 | 10.6278 | 11698.6722 | 48.98 | 13.6056
14 | 90.5376 | 6.0007 | 0.8773 | 0.0867 | 0.1309 | 0.0012 | 0.0149 | 0.0109 | 0.0787 |  | 0.4514 | 1.8095 | 0.7439 | 8359.6065 | 35 | 9.7222 | 9260.0555 | 38.77 | 10.7694 | 11782.2682 | 49.33 | 13.7028 | -7.3 | -1.8
15 | [13 empty] | 8359.6065 | 35 | 9.7222 | 9260.0555 | 38.77 | 10.7694 | 11782.2682 | 49.33 | 13.7028
16 | [13 empty] | 8359.6065 | 35 | 9.7222 | 9260.0555 | 38.77 | 10.7694 | 11782.2682 | 49.33 | 13.7028
17 | [13 empty] | 8359.6065 | 35 | 9.7222 | 9260.0555 | 38.77 | 10.7694 | 11782.2682 | 49.33 | 13.7028
18 | [13 empty] | 8359.6065 | 35 | 9.7222 | 9260.0555 | 38.77 | 10.7694 | 11782.2682 | 49.33 | 13.7028
19 | [13 empty] | 8359.6065 | 35 | 9.7222 | 9260.0555 | 38.77 | 10.7694 | 11782.2682 | 49.33 | 13.7028
20 | [13 empty] | 8359.6065 | 35 | 9.7222 | 9260.0555 | 38.77 | 10.7694 | 11782.2682 | 49.33 | 13.7028
21
22
23
24
25
26
27
28
29
30
31
Рівень одоризації відповідає чинним нормативним документам | [13 empty] | 8213.6478 | 34.3889 | 9.5525 | 9102.8711 | 38.1119 | 10.5866
Середньозважене значення теплоти згоряння:
| Начальник Долинського ЛВУМГ | [8 empty] | Бойко В. Т. | [10 empty] | 2019-06-01
|  | Підрозділу підприємства, якому підпорядкована лабораторія | [8 empty] | прізвище | [5 empty] | підпис |  |  |  | дата
| Інженер-лаборант II кат. | [8 empty] | Грицан Г.В. | [10 empty] | 2019-06-01
|  | Лабораторія, де здійснювалось вимірювання газу | [8 empty] | прізвище | [5 empty] | підпис |  |  |  | дата
| Начальник служби ГВ і М | [8 empty] | Владика В. М. | [10 empty] | 2019-06-01
|  | Підрозділу, відповідального за облік газу за маршрутом | [8 empty] | прізвище | [5 empty] | підпис |  |  |  | дата

## додаток
Додаток до Паспорту фізико-хімічних показників природного газу. Маршрут №459
Область | ГРС, прямий споживач | Cередньозважене значення вищої теплоти згоряння
|  | ккал/м³ | МДж/м³ | кВт*год./м³
Маршрут №459 |  | 9102.8711 | 38.1119 | 10.5866
Івано-Франківська | ГРС Рожнятів | 9099.5272 | 38.0979 | 10.5828
Івано-Франківська | ГРС Росільна | 9097.5926 | 38.0898 | 10.5805
Івано-Франківська | ГРС м.Долина (с.Новичка), місто | 9103.4204 | 38.1142 | 10.5873
Івано-Франківська | ГРС с.Болехів | 9103.4682 | 38.1144 | 10.5873
Івано-Франківська | ГРС с.Брошнів | 9111.995 | 38.1501 | 10.5973
Івано-Франківська | ГРС с.Вільхівка | 9103.5398 | 38.1147 | 10.5874
Івано-Франківська | ГРС с.Підбереж, лінія на с.Підбереж | 9100.0049 | 38.0999 | 10.5833
Івано-Франківська | ГРС с.Підбереж, с.Велика Тур'я | 9114.6939 | 38.1614 | 10.6004
Івано-Франківська | ГРС с.Сваричів | 9099.6228 | 38.0983 | 10.5829
Івано-Франківська | ГРС с.Солотвине | 9097.091 | 38.0877 | 10.5799
Івано-Франківська | ГРС с.Яворів | 9108.054 | 38.1336 | 10.5927
Начальник Долинського ЛВУМГ |  | Бойко В. Т. |  |  | 2019-06-01
Підрозділу підприємства, якому підпорядкована лабораторія |  | прізвище |  | підпис | дата
Інженер-лаборант II кат. |  | Грицан Г.В. |  |  | 2019-06-01
Лабораторія, де здійснювалось вимірювання газу |  | прізвище |  | підпис | дата
Начальник служби ГВ і М |  | Владика В. М. |  |  | 2019-06-01
Підрозділу, відповідального за облік газу за маршрутом |  | прізвище |  | підпис | дата