## паспорт
АТ "Укртрансгаз" | [5 empty] | ПАСПОРТ ФІЗИКО-ХІМІЧНИХ ПОКАЗНИКІВ ПРИРОДНОГО ГАЗУ №163 | [18 empty] | Маршрут №163
Філія "УМГ "Київтрансгаз" | [5 empty] | переданого Боярським ЛВУМГ та прийнятого ПАТ "Чернігівгаз", ПАТ "Київоблгаз"
Олишівський п/м Боярське ЛВУМГ
Вимірювальна хіміко-аналітична лабораторія
по газопроводу "Дашава-Київ-Брянськ-Москва"
Свідоцтво № 32/2018 чинне до 12.07.2021 р. | [20 empty] | за період з 01.05.2019р. по 31.05.2019р.
Число місяця | Компонентний склад, % мол. | [11 empty] | Фізико-хімічні показники газу обчислені на основі компонентного складу, 101,325 кПа | [9 empty] | Температура точки роси вологи (Р = 3.92 МПа), °С | Температура точки роси вуглеводнів, °С | Масова концентрація сірководню, г/м3 | Масова концентрація меркаптанової сірки, г/м3 | Маса механічних домішок, г/м3
[13 empty] | Густина абсолютна, кг/м3,при 20 ºС, | Температура вимірювання/згоряння при 20/25°С
| метан, С1 | етан, С2 | пропан, С3 | ізо-бутан, і-С4 | н-бутан, н-С4 | нео-пентан, нео-С5 | ізо-пентан, і-С5 | н-пентан, н-С5 | гексани та вищі, С6+ | кисень, О2 | азот, N2 | діоксид вуглецю, CО2 |  | Теплота згоряння нижча |  |  | Теплота згоряння вища |  |  | Число Воббе вище
[14 empty] | ккал/м3 | МДж/м3 | кВт⋅год/м3 | ккал/м3 | МДж/м3 | кВт⋅год/м3 | ккал/м3 | МДж/м3 | кВт⋅год/м3
1 | 89.3495 | 5.0183 | 1.0955 | 0.1166 | 0.177 | 0.004 | 0.0481 | 0.0387 | 0.0591 | 0.0025 | 1.6332 | 2.4575 | 0.7564 | 8204.3567 | 34.35 | 9.5417 | 9085.698 | 38.04 | 10.5667 | 11464.6032 | 48 | 13.3333 | -9 | -8.2 | 0,0000 | 0,0002 | відсутні
2 | [13 empty] | 8204.3567 | 34.35 | 9.5417 | 9085.698 | 38.04 | 10.5667 | 11464.6032 | 48 | 13.3333
3 | [13 empty] | 8204.3567 | 34.35 | 9.5417 | 9085.698 | 38.04 | 10.5667 | 11464.6032 | 48 | 13.3333
4 | [13 empty] | 8204.3567 | 34.35 | 9.5417 | 9085.698 | 38.04 | 10.5667 | 11464.6032 | 48 | 13.3333
5 | [13 empty] | 8204.3567 | 34.35 | 9.5417 | 9085.698 | 38.04 | 10.5667 | 11464.6032 | 48 | 13.3333
6 | [13 empty] | 8204.3567 | 34.35 | 9.5417 | 9085.698 | 38.04 | 10.5667 | 11464.6032 | 48 | 13.3333
7 | 89.2693 | 5.0914 | 1.0477 | 0.1154 | 0.1749 | 0.004 | 0.0486 | 0.0392 | 0.0588 | 0.0036 | 1.6404 | 2.5067 | 0.7568 | 8197.1913 | 34.32 | 9.5333 | 9078.5327 | 38.01 | 10.5583 | 11452.6609 | 47.95 | 13.3194 | -10.6 | -8.3 | 0,0000 | 0,0002 | відсутні
8 | [13 empty] | 8197.1913 | 34.32 | 9.5333 | 9078.5327 | 38.01 | 10.5583 | 11452.6609 | 47.95 | 13.3194
9 | [13 empty] | 8197.1913 | 34.32 | 9.5333 | 9078.5327 | 38.01 | 10.5583 | 11452.6609 | 47.95 | 13.3194
10 | [13 empty] | 8197.1913 | 34.32 | 9.5333 | 9078.5327 | 38.01 | 10.5583 | 11452.6609 | 47.95 | 13.3194
11 | [13 empty] | 8197.1913 | 34.32 | 9.5333 | 9078.5327 | 38.01 | 10.5583 | 11452.6609 | 47.95 | 13.3194
12 | [13 empty] | 8197.1913 | 34.32 | 9.5333 | 9078.5327 | 38.01 | 10.5583 | 11452.6609 | 47.95 | 13.3194
13 | 89.3633 | 5.0323 | 1.0872 | 0.1181 | 0.1801 | 0.0042 | 0.0495 | 0.0403 | 0.0632 | 0.0031 | 1.6012 | 2.4575 | 0.7565 | 8209.1336 | 34.37 | 9.5472 | 9090.475 | 38.06 | 10.5722 | 11471.7686 | 48.03 | 13.3417 | -10.3 | -8.2 | 0,0000 | 0,0002 | відсутні
14 | [13 empty] | 8209.1336 | 34.37 | 9.5472 | 9090.475 | 38.06 | 10.5722 | 11471.7686 | 48.03 | 13.3417
15 | [13 empty] | 8209.1336 | 34.37 | 9.5472 | 9090.475 | 38.06 | 10.5722 | 11471.7686 | 48.03 | 13.3417
16 | [13 empty] | 8209.1336 | 34.37 | 9.5472 | 9090.475 | 38.06 | 10.5722 | 11471.7686 | 48.03 | 13.3417
17 | [13 empty] | 8209.1336 | 34.37 | 9.5472 | 9090.475 | 38.06 | 10.5722 | 11471.7686 | 48.03 | 13.3417
18 | [13 empty] | 8209.1336 | 34.37 | 9.5472 | 9090.475 | 38.06 | 10.5722 | 11471.7686 | 48.03 | 13.3417
19 | [13 empty] | 8209.1336 | 34.37 | 9.5472 | 9090.475 | 38.06 | 10.5722 | 11471.7686 | 48.03 | 13.3417
20 | 88.9235 | 5.1689 | 1.0681 | 0.1137 | 0.1741 | 0.004 | 0.048 | 0.0391 | 0.0607 | 0.0094 | 1.6255 | 2.765 | 0.7605 | 8185.249 | 34.27 | 9.5194 | 9064.2019 | 37.95 | 10.5417 | 11407.2802 | 47.76 | 13.2667 | -10.2 | -8.6 | 0,0000 | 0,0002 | відсутні
21 | [13 empty] | 8185.249 | 34.27 | 9.5194 | 9064.2019 | 37.95 | 10.5417 | 11407.2802 | 47.76 | 13.2667
22 | [13 empty] | 8185.249 | 34.27 | 9.5194 | 9064.2019 | 37.95 | 10.5417 | 11407.2802 | 47.76 | 13.2667
23 | [13 empty] | 8185.249 | 34.27 | 9.5194 | 9064.2019 | 37.95 | 10.5417 | 11407.2802 | 47.76 | 13.2667
24 | [13 empty] | 8185.249 | 34.27 | 9.5194 | 9064.2019 | 37.95 | 10.5417 | 11407.2802 | 47.76 | 13.2667
25 | [13 empty] | 8185.249 | 34.27 | 9.5194 | 9064.2019 | 37.95 | 10.5417 | 11407.2802 | 47.76 | 13.2667
26 | [13 empty] | 8185.249 | 34.27 | 9.5194 | 9064.2019 | 37.95 | 10.5417 | 11407.2802 | 47.76 | 13.2667
27 | [13 empty] | 8185.249 | 34.27 | 9.5194 | 9064.2019 | 37.95 | 10.5417 | 11407.2802 | 47.76 | 13.2667
28 | 88.9502 | 5.1549 | 1.1599 | 0.1238 | 0.1909 | 0.0043 | 0.0527 | 0.0446 | 0.0713 | 0.0052 | 1.6266 | 2.6156 | 0.7608 | 8218.6874 | 34.41 | 9.5583 | 9100.0288 | 38.1 | 10.5833 | 11452.6609 | 47.95 | 13.3194 | -9.2 | -8 | 0,0000 | 0,0002 | відсутні
29 | [13 empty] | 8218.6874 | 34.41 | 9.5583 | 9100.0288 | 38.1 | 10.5833 | 11452.6609 | 47.95 | 13.3194
30 | [13 empty] | 8218.6874 | 34.41 | 9.5583 | 9100.0288 | 38.1 | 10.5833 | 11452.6609 | 47.95 | 13.3194
31 | [13 empty] | 8218.6874 | 34.41 | 9.5583 | 9100.0288 | 38.1 | 10.5833 | 11452.6609 | 47.95 | 13.3194
Рівень одоризації відповідає чинним нормативним документам | [13 empty] | 8200.9889 | 34.3359 | 9.5378 | 9081.9243 | 38.0242 | 10.5623
Середньозважене значення теплоти згоряння:
| Заступник начальника Боярського ЛВУМГ | [8 empty] | Шутішин В.О. | [10 empty] | 2019-06-01
|  | Підрозділу підприємства, якому підпорядкована лабораторія | [8 empty] | прізвище | [5 empty] | підпис |  |  |  | дата
| Завідувач ВХАЛ | [8 empty] | Лапа І.О. | [10 empty] | 2019-06-01
|  | Лабораторія, де здійснювалось вимірювання газу | [8 empty] | прізвище | [5 empty] | підпис |  |  |  | дата
| Начальник дільниці служби ГВ і М | [8 empty] | Макаров О.В. | [10 empty] | 2019-06-01
|  | Підрозділу, відповідального за облік газу за маршрутом | [8 empty] | прізвище | [5 empty] | підпис |  |  |  | дата

## додаток
Додаток до Паспорту фізико-хімічних показників природного газу. Маршрут №163
Область | ГРС, прямий споживач | Cередньозважене значення вищої теплоти згоряння
|  | ккал/м³ | МДж/м³ | кВт*год./м³
Маршрут №163 |  | 9081.9243 | 38.0242 | 10.5623
Київська | В.Дубечня | 9081.6854 | 38.0232 | 10.562
Київська | Жукін | 9081.781 | 38.0236 | 10.5621
Чернігівська | Бобровиця | 9081.9482 | 38.0243 | 10.5623
Чернігівська | Булахів | 9082.0198 | 38.0246 | 10.5624
Чернігівська | Десна | 9081.8048 | 38.0237 | 10.5621
Чернігівська | Козелець | 9082.0437 | 38.0247 | 10.5624
Чернігівська | Мостище/ Петрівське-1 | 9082.0915 | 38.0249 | 10.5625
Чернігівська | Остер | 9081.972 | 38.0244 | 10.5623
Чернігівська | Чемер | 9082.0915 | 38.0249 | 10.5625
Заступник начальника Боярського ЛВУМГ |  | Шутішин В.О. |  |  | 2019-06-01
Підрозділу підприємства, якому підпорядкована лабораторія |  | прізвище |  | підпис | дата
Завідувач ВХАЛ |  | Лапа І.О. |  |  | 2019-06-01
Лабораторія, де здійснювалось вимірювання газу |  | прізвище |  | підпис | дата
Начальник дільниці служби ГВ і М |  | Макаров О.В. |  |  | 2019-06-01
Підрозділу, відповідального за облік газу за маршрутом |  | прізвище |  | підпис | дата