## паспорт
АТ "Укртрансгаз" | [5 empty] | ПАСПОРТ ФІЗИКО-ХІМІЧНИХ ПОКАЗНИКІВ ПРИРОДНОГО ГАЗУ №26 | [18 empty] | Маршрут №26
Філія "УМГ "Київтрансгаз" | [5 empty] | переданого Боярським ЛВУМГ та прийнятого ПАТ "Київоблгаз", ПАТ "Київгаз"
Боярське ЛВУМГ
Вимірювальна хіміко-аналітична лабораторія
по газопроводу "Єлець-Курськ-Київ" (ЄКК)
Свідоцтво № 70А-43-14 чинне до 23.07.2019 р. | [20 empty] | за період з 01.05.2019р. по 31.05.2019р.
Число місяця | Компонентний склад, % мол. | [11 empty] | Фізико-хімічні показники газу обчислені на основі компонентного складу, 101,325 кПа | [9 empty] | Температура точки роси вологи (Р = 3.92 МПа), °С | Температура точки роси вуглеводнів, °С | Масова концентрація сірководню, г/м3 | Масова концентрація меркаптанової сірки, г/м3 | Маса механічних домішок, г/м3
[13 empty] | Густина абсолютна, кг/м3,при 20 ºС, | Температура вимірювання/згоряння при 20/25°С
| метан, С1 | етан, С2 | пропан, С3 | ізо-бутан, і-С4 | н-бутан, н-С4 | нео-пентан, нео-С5 | ізо-пентан, і-С5 | н-пентан, н-С5 | гексани та вищі, С6+ | кисень, О2 | азот, N2 | діоксид вуглецю, CО2 |  | Теплота згоряння нижча |  |  | Теплота згоряння вища |  |  | Число Воббе вище
[14 empty] | ккал/м3 | МДж/м3 | кВт⋅год/м3 | ккал/м3 | МДж/м3 | кВт⋅год/м3 | ккал/м3 | МДж/м3 | кВт⋅год/м3
1 | [13 empty] | 8211.522 | 34.38 | 9.55 | 9095.2519 | 38.08 | 10.5778 | 11514.7608 | 48.21 | 13.3917
2 | 89.724 | 4.873 | 1.036 | 0.126 | 0.18 | 0 | 0.048 | 0.038 | 0.06 | 0 | 1.731 | 2.182 | 0.7522 | 8211.522 | 34.38 | 9.55 | 9095.2519 | 38.08 | 10.5778 | 11514.7608 | 48.21 | 13.3917 | -14.8 | -13.5
3 | 89.731 | 4.868 | 1.029 | 0.125 | 0.18 | 0 | 0.048 | 0.038 | 0.059 | 0 | 1.733 | 2.186 | 0.7521 | 8201.9682 | 34.34 | 9.5389 | 9088.0865 | 38.05 | 10.5694 | 11495.6532 | 48.13 | 13.3694
4 | [13 empty] | 8201.9682 | 34.34 | 9.5389 | 9088.0865 | 38.05 | 10.5694 | 11495.6532 | 48.13 | 13.3694
5 | [13 empty] | 8201.9682 | 34.34 | 9.5389 | 9088.0865 | 38.05 | 10.5694 | 11495.6532 | 48.13 | 13.3694
6 | 89.697 | 4.879 | 1.069 | 0.129 | 0.186 | 0 | 0.049 | 0.039 | 0.063 | 0 | 1.696 | 2.188 | 0.7528 | 8211.522 | 34.38 | 9.55 | 9095.2519 | 38.08 | 10.5778 | 11505.207 | 48.17 | 13.3806
7 | 89.65 | 4.896 | 1.085 | 0.13 | 0.187 | 0 | 0.05 | 0.039 | 0.063 | 0 | 1.71 | 2.186 | 0.7532 | 8213.9105 | 34.39 | 9.5528 | 9100.0288 | 38.1 | 10.5833 | 11505.207 | 48.17 | 13.3806 | -13.8 | -12
8 | 89.643 | 4.89 | 1.098 | 0.13 | 0.188 | 0 | 0.05 | 0.04 | 0.064 | 0 | 1.707 | 2.186 | 0.7534 | 8218.6874 | 34.41 | 9.5583 | 9102.4172 | 38.11 | 10.5861 | 11507.5955 | 48.18 | 13.3833
9 | [13 empty] | 8218.6874 | 34.41 | 9.5583 | 9102.4172 | 38.11 | 10.5861 | 11507.5955 | 48.18 | 13.3833
10 | 89.752 | 4.829 | 1.056 | 0.127 | 0.183 | 0 | 0.05 | 0.04 | 0.066 | 0 | 1.738 | 2.157 | 0.7522 | 8206.7451 | 34.36 | 9.5444 | 9090.475 | 38.06 | 10.5722 | 11502.8185 | 48.16 | 13.3778
11 | 89.694 | 4.875 | 1.076 | 0.13 | 0.187 | 0 | 0.05 | 0.04 | 0.064 | 0 | 1.758 | 2.123 | 0.7525 | 8213.9105 | 34.39 | 9.5528 | 9097.6403 | 38.09 | 10.5806 | 11509.9839 | 48.19 | 13.3861
12 | [13 empty] | 8213.9105 | 34.39 | 9.5528 | 9097.6403 | 38.09 | 10.5806 | 11509.9839 | 48.19 | 13.3861
13 | 89.693 | 4.93 | 1.152 | 0.137 | 0.198 | 0 | 0.052 | 0.041 | 0.065 | 0 | 1.876 | 1.854 | 0.7516 | 8242.572 | 34.51 | 9.5861 | 9097.6403 | 38.09 | 10.5806 | 11557.7531 | 48.39 | 13.4417
14 | 89.689 | 4.925 | 1.155 | 0.137 | 0.198 | 0 | 0.052 | 0.041 | 0.066 | 0 | 1.883 | 1.852 | 0.7516 | 8242.572 | 34.51 | 9.5861 | 9128.6903 | 38.22 | 10.6167 | 11557.7531 | 48.39 | 13.4417 | -10.6 | -9.8
15 | 89.617 | 4.906 | 1.189 | 0.141 | 0.206 | 0 | 0.054 | 0.043 | 0.069 | 0 | 1.842 | 1.93 | 0.753 | 8247.3489 | 34.53 | 9.5917 | 9133.4672 | 38.24 | 10.6222 | 11552.9762 | 48.37 | 13.4361
16 | 89.621 | 4.867 | 1.17 | 0.14 | 0.203 | 0 | 0.053 | 0.042 | 0.068 | 0 | 1.782 | 2.05 | 0.7536 | 8235.4066 | 34.48 | 9.5778 | 9123.9134 | 38.2 | 10.6111 | 11533.8685 | 48.29 | 13.4139
17 | 89.459 | 4.948 | 1.211 | 0.144 | 0.21 | 0 | 0.053 | 0.043 | 0.067 | 0 | 1.792 | 2.07 | 0.755 | 8247.3489 | 34.53 | 9.5917 | 9133.4672 | 38.24 | 10.6222 | 11536.257 | 48.3 | 13.4167
18 | [13 empty] | 8247.3489 | 34.53 | 9.5917 | 9133.4672 | 38.24 | 10.6222 | 11536.257 | 48.3 | 13.4167
19 | [13 empty] | 8247.3489 | 34.53 | 9.5917 | 9133.4672 | 38.24 | 10.6222 | 11536.257 | 48.3 | 13.4167
20 | 89.425 | 4.961 | 1.155 | 0.138 | 0.201 | 0 | 0.053 | 0.043 | 0.07 | 0 | 1.727 | 2.223 | 0.7557 | 8230.6297 | 34.46 | 9.5722 | 9116.748 | 38.17 | 10.6028 | 11509.9839 | 48.19 | 13.3861
21 | 89.406 | 4.968 | 1.152 | 0.137 | 0.199 | 0 | 0.053 | 0.043 | 0.07 | 0 | 1.728 | 2.241 | 0.7559 | 8230.6297 | 34.46 | 9.5722 | 9114.3595 | 38.16 | 10.6 | 11505.207 | 48.17 | 13.3806 | -10.7 | -9.4
22 | 89.337 | 4.977 | 1.155 | 0.135 | 0.197 | 0 | 0.053 | 0.043 | 0.07 | 0 | 1.687 | 2.343 | 0.7569 | 8223.4643 | 34.43 | 9.5639 | 9109.5826 | 38.14 | 10.5944 | 11491.1151 | 48.111 | 13.3642
23 | 89.511 | 4.904 | 1.142 | 0.135 | 0.195 | 0 | 0.052 | 0.042 | 0.07 | 0 | 1.725 | 2.22 | 0.755 | 8223.4643 | 34.43 | 9.5639 | 9109.5826 | 38.14 | 10.5944 | 11505.207 | 48.17 | 13.3806
24 | 89.555 | 4.887 | 1.133 | 0.134 | 0.193 | 0 | 0.052 | 0.042 | 0.072 | 0 | 1.727 | 2.201 | 0.7546 | 8223.4643 | 34.43 | 9.5639 | 9109.5826 | 38.14 | 10.5944 | 11505.207 | 48.17 | 13.3806
25 | [13 empty] | 8223.4643 | 34.43 | 9.5639 | 9109.5826 | 38.14 | 10.5944 | 11505.207 | 48.17 | 13.3806
26 | [13 empty] | 8223.4643 | 34.43 | 9.5639 | 9109.5826 | 38.14 | 10.5944 | 11505.207 | 48.17 | 13.3806
27 | 89.562 | 4.864 | 1.144 | 0.138 | 0.199 | 0 | 0.053 | 0.043 | 0.071 | 0 | 1.725 | 2.2 | 0.7547 | 8225.8528 | 34.44 | 9.5667 | 9109.5826 | 38.14 | 10.5944 | 11509.9839 | 48.19 | 13.3861
28 | 89.537 | 4.872 | 1.152 | 0.138 | 0.199 | 0 | 0.053 | 0.043 | 0.071 | 0 | 1.721 | 2.21 | 0.755 | 8225.8528 | 34.44 | 9.5667 | 9111.9711 | 38.15 | 10.5972 | 11509.9839 | 48.19 | 13.3861 | -8.7 | -8.3 | менше 0,006 | менше 0,02 | відсутні
29 | 89.517 | 4.875 | 1.16 | 0.138 | 0.199 | 0 | 0.053 | 0.043 | 0.072 | 0 | 1.729 | 2.212 | 0.7551 | 8228.2413 | 34.45 | 9.5694 | 9111.9711 | 38.15 | 10.5972 | 11507.5955 | 48.18 | 13.3833
30 | 89.514 | 4.868 | 1.171 | 0.139 | 0.2 | 0 | 0.054 | 0.044 | 0.075 | 0 | 1.717 | 2.217 | 0.7554 | 8230.6297 | 34.46 | 9.5722 | 9116.748 | 38.17 | 10.6028 | 11509.9839 | 48.19 | 13.3861
31 | 89.521 | 4.865 | 1.179 | 0.14 | 0.203 | 0 | 0.054 | 0.044 | 0.074 | 0 | 1.722 | 2.196 | 0.7553 | 8233.0182 | 34.47 | 9.575 | 9119.1365 | 38.18 | 10.6056 | 11509.9839 | 48.19 | 13.3861
Рівень одоризації відповідає чинним нормативним документам | [13 empty] | 8221.2192 | 34.4206 | 9.5613 | 9105.4506 | 38.1227 | 10.5896
Середньозважене значення теплоти згоряння:
| Начальник Боярського ЛВУМГ | [8 empty] | Пужайло С.В. | [10 empty] | 2019-06-01
|  | Підрозділу підприємства, якому підпорядкована лабораторія | [8 empty] | прізвище | [5 empty] | підпис |  |  |  | дата
| Завідувач ВХАЛ | [8 empty] | Клименко І.А. | [10 empty] | 2019-06-01
|  | Лабораторія, де здійснювалось вимірювання газу | [8 empty] | прізвище | [5 empty] | підпис |  |  |  | дата
| Начальник служби ГВ і М | [8 empty] | Прима Ю.І. | [10 empty] | 2019-06-01
|  | Підрозділу, відповідального за облік газу за маршрутом | [8 empty] | прізвище | [5 empty] | підпис |  |  |  | дата

## додаток
Додаток до Паспорту фізико-хімічних показників природного газу. Маршрут №26
Область | ГРС, прямий споживач | Cередньозважене значення вищої теплоти згоряння
|  | ккал/м³ | МДж/м³ | кВт*год./м³
Маршрут №26 |  | 9105.4506 | 38.1227 | 10.5896
Київська | ГРС Бортничі | 9105.5222 | 38.123 | 10.5897
Київська | ГРС Конча-Заспа | 9106.9314 | 38.1289 | 10.5914
Київська | ГРС Осокорки | 0 | 0 | 0
Київська | ГРС Осокорки-1 | 9104.5669 | 38.119 | 10.5886
Київська | ГРС ТЕЦ-5 | 9105.4267 | 38.1226 | 10.5896
Київська | ГРС-11, Гнідин | 0 | 0 | 0
Київська | ГРС-11, місто | 0 | 0 | 0
Начальник Боярського ЛВУМГ |  | Пужайло С.В. |  |  | 2019-06-01
Підрозділу підприємства, якому підпорядкована лабораторія |  | прізвище |  | підпис | дата
Завідувач ВХАЛ |  | Клименко І.А. |  |  | 2019-06-01
Лабораторія, де здійснювалось вимірювання газу |  | прізвище |  | підпис | дата
Начальник служби ГВ і М |  | Прима Ю.І. |  |  | 2019-06-01
Підрозділу, відповідального за облік газу за маршрутом |  | прізвище |  | підпис | дата