## паспорт
АТ "Укртрансгаз" | [5 empty] | ПАСПОРТ ФІЗИКО-ХІМІЧНИХ ПОКАЗНИКІВ ПРИРОДНОГО ГАЗУ №27 | [18 empty] | Маршрут №27
Філія "УМГ "Київтрансгаз" | [5 empty] | переданого Боярським ЛВУМГ та прийнятого ПАТ "Київоблгаз", ПАТ "Київгаз", ДП "Укравтогаз"
Боярське ЛВУМГ
Вимірювальна хіміко-аналітична лабораторія
по газопроводу "Тула-Шостка-Київ" (ТШК)
Свідоцтво № 70А-43-14 чинне до 23.07.2019 р. | [20 empty] | за період з 01.05.2019р. по 31.05.2019р.
Число місяця | Компонентний склад, % мол. | [11 empty] | Фізико-хімічні показники газу обчислені на основі компонентного складу, 101,325 кПа | [9 empty] | Температура точки роси вологи (Р = 3.92 МПа), °С | Температура точки роси вуглеводнів, °С | Масова концентрація сірководню, г/м3 | Масова концентрація меркаптанової сірки, г/м3 | Маса механічних домішок, г/м3
[13 empty] | Густина абсолютна, кг/м3,при 20 ºС, | Температура вимірювання/згоряння при 20/25°С
| метан, С1 | етан, С2 | пропан, С3 | ізо-бутан, і-С4 | н-бутан, н-С4 | нео-пентан, нео-С5 | ізо-пентан, і-С5 | н-пентан, н-С5 | гексани та вищі, С6+ | кисень, О2 | азот, N2 | діоксид вуглецю, CО2 |  | Теплота згоряння нижча |  |  | Теплота згоряння вища |  |  | Число Воббе вище
[14 empty] | ккал/м3 | МДж/м3 | кВт⋅год/м3 | ккал/м3 | МДж/м3 | кВт⋅год/м3 | ккал/м3 | МДж/м3 | кВт⋅год/м3
1 | [13 empty] | 8204.3567 | 34.35 | 9.5417 | 9088.0865 | 38.05 | 10.5694 | 11476.5455 | 48.05 | 13.3472
2 | 89.276 | 5.107 | 1.054 | 0.124 | 0.182 | 0 | 0.048 | 0.038 | 0.053 | 0 | 1.604 | 2.513 | 0.7568 | 8204.3567 | 34.35 | 9.5417 | 9088.0865 | 38.05 | 10.5694 | 11476.5455 | 48.05 | 13.3472 | -14.3 | -12.6
3 | 89.272 | 5.112 | 1.038 | 0.126 | 0.189 | 0 | 0.048 | 0.037 | 0.052 | 0 | 1.601 | 2.522 | 0.7568 | 8201.9682 | 34.34 | 9.5389 | 9080.9211 | 38.02 | 10.5611 | 11452.6609 | 47.95 | 13.3194
4 | [13 empty] | 8201.9682 | 34.34 | 9.5389 | 9080.9211 | 38.02 | 10.5611 | 11452.6609 | 47.95 | 13.3194
5 | [13 empty] | 8201.9682 | 34.34 | 9.5389 | 9080.9211 | 38.02 | 10.5611 | 11452.6609 | 47.95 | 13.3194
6 | 89.306 | 5.113 | 1.057 | 0.124 | 0.181 | 0 | 0.048 | 0.038 | 0.056 | 0 | 1.577 | 2.496 | 0.7566 | 8201.9682 | 34.34 | 9.5389 | 9080.9211 | 38.02 | 10.5611 | 11466.9917 | 48.01 | 13.3361
7 | 89.23 | 5.12 | 1.094 | 0.13 | 0.197 | 0 | 0.05 | 0.039 | 0.058 | 0 | 1.592 | 2.487 | 0.7576 | 8216.299 | 34.4 | 9.5556 | 9100.0288 | 38.1 | 10.5833 | 11471.7686 | 48.03 | 13.3417 | -13.5 | -12.4
8 | 89.224 | 5.114 | 1.11 | 0.129 | 0.192 | 0 | 0.05 | 0.04 | 0.06 | 0 | 1.589 | 2.489 | 0.7577 | 8216.299 | 34.4 | 9.5556 | 9100.0288 | 38.1 | 10.5833 | 11474.157 | 48.04 | 13.3444
9 | [13 empty] | 8216.299 | 34.4 | 9.5556 | 9100.0288 | 38.1 | 10.5833 | 11474.157 | 48.04 | 13.3444
10 | 89.293 | 5.07 | 1.084 | 0.125 | 0.184 | 0 | 0.051 | 0.04 | 0.061 | 0 | 1.609 | 2.481 | 0.757 | 8209.1336 | 34.37 | 9.5472 | 9090.475 | 38.06 | 10.5722 | 11466.9917 | 48.01 | 13.3361
11 | 89.192 | 5.134 | 1.066 | 0.123 | 0.182 | 0 | 0.049 | 0.039 | 0.057 | 0 | 1.586 | 2.57 | 0.7578 | 8201.9682 | 34.34 | 9.5389 | 9083.3096 | 38.03 | 10.5639 | 11452.6609 | 47.95 | 13.3194
12 | [13 empty] | 8201.9682 | 34.34 | 9.5389 | 9083.3096 | 38.03 | 10.5639 | 11452.6609 | 47.95 | 13.3194
13 | 88.912 | 5.244 | 1.052 | 0.118 | 0.174 | 0 | 0.047 | 0.037 | 0.055 | 0 | 1.538 | 2.818 | 0.7606 | 8201.9682 | 34.34 | 9.5389 | 9083.3096 | 38.03 | 10.5639 | 11452.6609 | 47.95 | 13.3194
14 | 88.903 | 5.245 | 1.064 | 0.12 | 0.177 | 0 | 0.048 | 0.038 | 0.056 | 0 | 1.541 | 2.807 | 0.7608 | 8192.4144 | 34.3 | 9.5278 | 9071.3673 | 37.98 | 10.55 | 11414.4456 | 47.79 | 13.275 | -10.9 | -10.1
15 | 89.034 | 5.161 | 1.2 | 0.137 | 0.21 | 0 | 0.055 | 0.044 | 0.064 | 0 | 1.639 | 2.453 | 0.7596 | 8237.7951 | 34.49 | 9.5806 | 9123.9134 | 38.2 | 10.6111 | 11488.4878 | 48.1 | 13.3611
16 | 89.499 | 5.006 | 1.161 | 0.137 | 0.203 | 0 | 0.053 | 0.042 | 0.062 | 0 | 1.713 | 2.122 | 0.7545 | 8242.572 | 34.51 | 9.5861 | 9126.3018 | 38.21 | 10.6139 | 11531.4801 | 48.28 | 13.4111
17 | 89.34 | 5.074 | 1.189 | 0.139 | 0.208 | 0 | 0.053 | 0.042 | 0.061 | 0 | 1.7 | 2.191 | 0.7561 | 8244.9605 | 34.52 | 9.5889 | 9133.4672 | 38.24 | 10.6222 | 11526.7031 | 48.26 | 13.4056
18 | [13 empty] | 8244.9605 | 34.52 | 9.5889 | 9133.4672 | 38.24 | 10.6222 | 11526.7031 | 48.26 | 13.4056
19 | [13 empty] | 8244.9605 | 34.52 | 9.5889 | 9133.4672 | 38.24 | 10.6222 | 11526.7031 | 48.26 | 13.4056
20 | 89.059 | 5.224 | 1.043 | 0.119 | 0.176 | 0 | 0.048 | 0.038 | 0.058 | 0 | 1.572 | 2.659 | 0.7589 | 8197.1913 | 34.32 | 9.5333 | 9078.5327 | 38.01 | 10.5583 | 11438.3302 | 47.89 | 13.3028
21 | 89.035 | 5.225 | 1.045 | 0.121 | 0.173 | 0 | 0.047 | 0.038 | 0.058 | 0 | 1.573 | 2.67 | 0.7592 | 8197.1913 | 34.32 | 9.5333 | 9080.9211 | 38.02 | 10.5611 | 11435.9417 | 47.88 | 13.3 | -10.2 | -8.7
22 | 89.009 | 5.161 | 1.171 | 0.136 | 0.209 | 0 | 0.053 | 0.043 | 0.066 | 0 | 1.59 | 2.559 | 0.7603 | 8230.6297 | 34.46 | 9.5722 | 9114.3595 | 38.16 | 10.6 | 11435.9417 | 47.88 | 13.3
23 | 89.214 | 5.102 | 1.138 | 0.129 | 0.192 | 0 | 0.052 | 0.042 | 0.065 | 0 | 1.626 | 2.438 | 0.7578 | 8223.4643 | 34.43 | 9.5639 | 9107.1942 | 38.13 | 10.5917 | 11481.3224 | 48.07 | 13.3528
24 | [13 empty] | 8223.4643 | 34.43 | 9.5639 | 9107.1942 | 38.13 | 10.5917 | 11481.3224 | 48.07 | 13.3528
25 | [13 empty] | 8223.4643 | 34.43 | 9.5639 | 9107.1942 | 38.13 | 10.5917 | 11481.3224 | 48.07 | 13.3528
26 | [13 empty] | 8223.4643 | 34.43 | 9.5639 | 9107.1942 | 38.13 | 10.5917 | 11481.3224 | 48.07 | 13.3528
27 | 89.298 | 5.067 | 1.103 | 0.131 | 0.195 | 0 | 0.05 | 0.041 | 0.062 | 0 | 1.624 | 2.426 | 0.757 | 8218.6874 | 34.41 | 9.5583 | 9102.4172 | 38.11 | 10.5861 | 11481.3224 | 48.07 | 13.3528
28 | 89.341 | 5.076 | 1.066 | 0.124 | 0.182 | 0 | 0.049 | 0.039 | 0.061 | 0 | 1.621 | 2.438 | 0.7563 | 8209.1336 | 34.37 | 9.5472 | 9090.475 | 38.06 | 10.5722 | 11481.3224 | 48.07 | 13.3528 | -9 | -8.1 | менше 0,006 | менше 0,02 | відсутні
29 | 89.258 | 5.081 | 1.123 | 0.129 | 0.188 | 0 | 0.051 | 0.041 | 0.065 | 0 | 1.616 | 2.446 | 0.7574 | 8218.6874 | 34.41 | 9.5583 | 9102.4172 | 38.11 | 10.5861 | 11478.934 | 48.06 | 13.35
30 | 89.296 | 5.075 | 1.097 | 0.126 | 0.187 | 0 | 0.05 | 0.041 | 0.066 | 0 | 1.615 | 2.444 | 0.757 | 8213.9105 | 34.39 | 9.5528 | 9100.0288 | 38.1 | 10.5833 | 11476.5455 | 48.05 | 13.3472
31 | 89.339 | 5.064 | 1.074 | 0.128 | 0.195 | 0 | 0.049 | 0.04 | 0.067 | 0 | 1.616 | 2.425 | 0.7566 | 8213.9105 | 34.39 | 9.5528 | 9100.0288 | 38.1 | 10.5833 | 11478.934 | 48.06 | 13.35
Рівень одоризації відповідає чинним нормативним документам | [13 empty] | 8215.248 | 34.3956 | 9.5543 | 9098.4285 | 38.0933 | 10.5815
Середньозважене значення теплоти згоряння:
| Начальник Боярського ЛВУМГ | [8 empty] | Пужайло С.В. | [10 empty] | 2019-06-01
|  | Підрозділу підприємства, якому підпорядкована лабораторія | [8 empty] | прізвище | [5 empty] | підпис |  |  |  | дата
| Завідувач ВХАЛ | [8 empty] | Клименко І.А. | [10 empty] | 2019-06-01
|  | Лабораторія, де здійснювалось вимірювання газу | [8 empty] | прізвище | [5 empty] | підпис |  |  |  | дата
| Начальник служби ГВ і М | [8 empty] | Прима Ю.І. | [10 empty] | 2019-06-01
|  | Підрозділу, відповідального за облік газу за маршрутом | [8 empty] | прізвище | [5 empty] | підпис |  |  |  | дата

## додаток
Додаток до Паспорту фізико-хімічних показників природного газу. Маршрут №27
Область | ГРС, прямий споживач | Cередньозважене значення вищої теплоти згоряння
|  | ккал/м³ | МДж/м³ | кВт*год./м³
Маршрут №27 |  | 9098.4285 | 38.0933 | 10.5815
Київська | ГРС АГНКС Бровари | 9099.0495 | 38.0959 | 10.5822
Київська | ГРС Бориспіль | 9095.4191 | 38.0807 | 10.578
Київська | ГРС Дударків | 9093.3889 | 38.0722 | 10.5756
Київська | ГРС Плоске | 9096.2311 | 38.0841 | 10.5789
Київська | ГРС Русанів | 9096.9477 | 38.0871 | 10.5798
Київська | ГРС ТЕЦ-6 | 9098.5957 | 38.094 | 10.5817
Київська | ГРС Требухів | 9097.1149 | 38.0878 | 10.5799
Київська | ГРС-4, АГНКС-3 м.Київ | 9098.9062 | 38.0953 | 10.582
Київська | ГРС-4, ТЕЦ-4 | 9098.1897 | 38.0923 | 10.5812
Київська | ГРС-4, місто | 9097.5926 | 38.0898 | 10.5805
Начальник Боярського ЛВУМГ |  | Пужайло С.В. |  |  | 2019-06-01
Підрозділу підприємства, якому підпорядкована лабораторія |  | прізвище |  | підпис | дата
Завідувач ВХАЛ |  | Клименко І.А. |  |  | 2019-06-01
Лабораторія, де здійснювалось вимірювання газу |  | прізвище |  | підпис | дата
Начальник служби ГВ і М |  | Прима Ю.І. |  |  | 2019-06-01
Підрозділу, відповідального за облік газу за маршрутом |  | прізвище |  | підпис | дата