## паспорт
АТ "Укртрансгаз" | [5 empty] | ПАСПОРТ ФІЗИКО-ХІМІЧНИХ ПОКАЗНИКІВ ПРИРОДНОГО ГАЗУ №28 | [18 empty] | Маршрут №28
Філія "УМГ "Київтрансгаз" | [5 empty] | переданого Боярським ЛВУМГ та прийнятого ПАТ "Київоблгаз", ПАТ "Київгаз"
Боярське ЛВУМГ
Вимірювальна хіміко-аналітична лабораторія
по газопроводу "Тула-Шостка-Київ" (ТШК)
Свідоцтво № 70А-43-14 чинне до 23.07.2019 р. | [20 empty] | за період з 01.05.2019р. по 31.05.2019р.
Число місяця | Компонентний склад, % мол. | [11 empty] | Фізико-хімічні показники газу обчислені на основі компонентного складу, 101,325 кПа | [9 empty] | Температура точки роси вологи (Р = 3.92 МПа), °С | Температура точки роси вуглеводнів, °С | Масова концентрація сірководню, г/м3 | Масова концентрація меркаптанової сірки, г/м3 | Маса механічних домішок, г/м3
[13 empty] | Густина абсолютна, кг/м3,при 20 ºС, | Температура вимірювання/згоряння при 20/25°С
| метан, С1 | етан, С2 | пропан, С3 | ізо-бутан, і-С4 | н-бутан, н-С4 | нео-пентан, нео-С5 | ізо-пентан, і-С5 | н-пентан, н-С5 | гексани та вищі, С6+ | кисень, О2 | азот, N2 | діоксид вуглецю, CО2 |  | Теплота згоряння нижча |  |  | Теплота згоряння вища |  |  | Число Воббе вище
[14 empty] | ккал/м3 | МДж/м3 | кВт⋅год/м3 | ккал/м3 | МДж/м3 | кВт⋅год/м3 | ккал/м3 | МДж/м3 | кВт⋅год/м3
1 | [13 empty] | 8190.0259 | 34.29 | 9.525 | 9066.5904 | 37.96 | 10.5444 | 11457.4378 | 47.97 | 13.325
2 | 89.3417 | 5.0588 | 1.0382 | 0.1137 | 0.1761 | 0.0036 | 0.0485 | 0.0397 | 0.0442 | 0.0099 | 1.6486 | 2.4771 | 0.7558 | 8187.6375 | 34.28 | 9.5222 | 9066.5904 | 37.96 | 10.5444 | 11445.4955 | 47.92 | 13.3111 | -14.8 | -13.8
3 | [13 empty] | 8187.6375 | 34.28 | 9.5222 | 9066.5904 | 37.96 | 10.5444 | 11445.4955 | 47.92 | 13.3111
4 | [13 empty] | 8187.6375 | 34.28 | 9.5222 | 9066.5904 | 37.96 | 10.5444 | 11445.4955 | 47.92 | 13.3111
5 | [13 empty] | 8187.6375 | 34.28 | 9.5222 | 9066.5904 | 37.96 | 10.5444 | 11445.4955 | 47.92 | 13.3111
6 | [13 empty] | 8187.6375 | 34.28 | 9.5222 | 9066.5904 | 37.96 | 10.5444 | 11445.4955 | 47.92 | 13.3111
7 | [13 empty] | 8187.6375 | 34.28 | 9.5222 | 9066.5904 | 37.96 | 10.5444 | 11445.4955 | 47.92 | 13.3111
8 | 89.3451 | 5.0655 | 1.0773 | 0.1166 | 0.1814 | 0.0037 | 0.0497 | 0.0409 | 0.0491 | 0.0029 | 1.6039 | 2.4639 | 0.7562 | 8203.879 | 34.348 | 9.5411 | 9083.3096 | 38.03 | 10.5639 | 11462.2147 | 47.99 | 13.3306 | -13.1 | -11.7
9 | [13 empty] | 8203.879 | 34.348 | 9.5411 | 9083.3096 | 38.03 | 10.5639 | 11462.2147 | 47.99 | 13.3306
10 | [13 empty] | 8203.879 | 34.348 | 9.5411 | 9083.3096 | 38.03 | 10.5639 | 11462.2147 | 47.99 | 13.3306
11 | [13 empty] | 8203.879 | 34.348 | 9.5411 | 9083.3096 | 38.03 | 10.5639 | 11462.2147 | 47.99 | 13.3306
12 | [13 empty] | 8203.879 | 34.348 | 9.5411 | 9083.3096 | 38.03 | 10.5639 | 11462.2147 | 47.99 | 13.3306
13 | 88.93 | 5.2331 | 1.0535 | 0.1113 | 0.1719 | 0.0036 | 0.0477 | 0.039 | 0.0483 | 0.0033 | 1.5509 | 2.8074 | 0.7603 | 8182.8605 | 34.26 | 9.5167 | 9059.425 | 37.93 | 10.5361 | 11402.5033 | 47.74 | 13.2611 | -10.9 | -9.3
14 | [13 empty] | 8182.8605 | 34.26 | 9.5167 | 9059.425 | 37.93 | 10.5361 | 11402.5033 | 47.74 | 13.2611
15 | [13 empty] | 8182.8605 | 34.26 | 9.5167 | 9059.425 | 37.93 | 10.5361 | 11402.5033 | 47.74 | 13.2611
16 | [13 empty] | 8182.8605 | 34.26 | 9.5167 | 9059.425 | 37.93 | 10.5361 | 11402.5033 | 47.74 | 13.2611
17 | [13 empty] | 8182.8605 | 34.26 | 9.5167 | 9059.425 | 37.93 | 10.5361 | 11402.5033 | 47.74 | 13.2611
18 | [13 empty] | 8182.8605 | 34.26 | 9.5167 | 9059.425 | 37.93 | 10.5361 | 11402.5033 | 47.74 | 13.2611
19 | [13 empty] | 8182.8605 | 34.26 | 9.5167 | 9059.425 | 37.93 | 10.5361 | 11402.5033 | 47.74 | 13.2611
20 | 88.9696 | 5.1912 | 1.1497 | 0.1219 | 0.1936 | 0.0037 | 0.0535 | 0.0452 | 0.0551 | 0.0032 | 1.582 | 2.6313 | 0.7604 | 8213.9105 | 34.39 | 9.5528 | 9095.2519 | 38.08 | 10.5778 | 11445.4955 | 47.92 | 13.3111 | -10.2 | -9.4
21 | [13 empty] | 8213.9105 | 34.39 | 9.5528 | 9095.2519 | 38.08 | 10.5778 | 11445.4955 | 47.92 | 13.3111
22 | [13 empty] | 8213.9105 | 34.39 | 9.5528 | 9095.2519 | 38.08 | 10.5778 | 11445.4955 | 47.92 | 13.3111
23 | [13 empty] | 8213.9105 | 34.39 | 9.5528 | 9095.2519 | 38.08 | 10.5778 | 11445.4955 | 47.92 | 13.3111
24 | [13 empty] | 8213.9105 | 34.39 | 9.5528 | 9095.2519 | 38.08 | 10.5778 | 11445.4955 | 47.92 | 13.3111
25 | [13 empty] | 8213.9105 | 34.39 | 9.5528 | 9095.2519 | 38.08 | 10.5778 | 11445.4955 | 47.92 | 13.3111
26 | [13 empty] | 8213.9105 | 34.39 | 9.5528 | 9095.2519 | 38.08 | 10.5778 | 11445.4955 | 47.92 | 13.3111
27 | 89.3463 | 5.0366 | 1.1171 | 0.1237 | 0.1933 | 0.0038 | 0.0529 | 0.045 | 0.057 | 0.0034 | 1.6229 | 2.3979 | 0.7566 | 8216.299 | 34.4 | 9.5556 | 9097.6403 | 38.09 | 10.5806 | 11478.934 | 48.06 | 13.35 | -9.7 | -8.9 | менше 0,006 | менше 0,02 | відсутні
28 | [13 empty] | 8216.299 | 34.4 | 9.5556 | 9097.6403 | 38.09 | 10.5806 | 11478.934 | 48.06 | 13.35
29 | [13 empty] | 8216.299 | 34.4 | 9.5556 | 9097.6403 | 38.09 | 10.5806 | 11478.934 | 48.06 | 13.35
30 | [13 empty] | 8216.299 | 34.4 | 9.5556 | 9097.6403 | 38.09 | 10.5806 | 11478.934 | 48.06 | 13.35
31 | [13 empty] | 8216.299 | 34.4 | 9.5556 | 9097.6403 | 38.09 | 10.5806 | 11478.934 | 48.06 | 13.35
Рівень одоризації відповідає чинним нормативним документам | [13 empty] | 8198.9826 | 34.3275 | 9.5354 | 9078.2699 | 38.0089 | 10.558
Середньозважене значення теплоти згоряння:
| Начальник Боярського ЛВУМГ | [8 empty] | Пужайло С.В. | [10 empty] | 2019-06-01
|  | Підрозділу підприємства, якому підпорядкована лабораторія | [8 empty] | прізвище | [5 empty] | підпис |  |  |  | дата
| Завідувач ВХАЛ | [8 empty] | Клименко І.А. | [10 empty] | 2019-06-01
|  | Лабораторія, де здійснювалось вимірювання газу | [8 empty] | прізвище | [5 empty] | підпис |  |  |  | дата
| Начальник служби ГВ і М | [8 empty] | Прима Ю.І. | [10 empty] | 2019-06-01
|  | Підрозділу, відповідального за облік газу за маршрутом | [8 empty] | прізвище | [5 empty] | підпис |  |  |  | дата

## додаток
Додаток до Паспорту фізико-хімічних показників природного газу. Маршрут №28
Область | ГРС, прямий споживач | Cередньозважене значення вищої теплоти згоряння
|  | ккал/м³ | МДж/м³ | кВт*год./м³
Маршрут №28 |  | 9078.2699 | 38.0089 | 10.558
Київська | ГРС-5, Гостомель | 9078.1744 | 38.0085 | 10.5579
Київська | ГРС-5, місто | 0 | 0 | 0
Київська | ГРС-9, Вишгород | 9077.4817 | 38.0056 | 10.5571
Київська | ГРС-9, ГРС-6 | 9078.3416 | 38.0092 | 10.5581
Київська | ГРС-9, місто | 0 | 0 | 0
Начальник Боярського ЛВУМГ |  | Пужайло С.В. |  |  | 2019-06-01
Підрозділу підприємства, якому підпорядкована лабораторія |  | прізвище |  | підпис | дата
Завідувач ВХАЛ |  | Клименко І.А. |  |  | 2019-06-01
Лабораторія, де здійснювалось вимірювання газу |  | прізвище |  | підпис | дата
Начальник служби ГВ і М |  | Прима Ю.І. |  |  | 2019-06-01
Підрозділу, відповідального за облік газу за маршрутом |  | прізвище |  | підпис | дата