## паспорт
АТ "Укртрансгаз" | [5 empty] | ПАСПОРТ ФІЗИКО-ХІМІЧНИХ ПОКАЗНИКІВ ПРИРОДНОГО ГАЗУ № 43 | [18 empty] | Маршрут № 43
Філія "УМГ "Київтрансгаз" | [5 empty] | переданого Лубенським ЛВУМГ та прийнятого ПАТ "Київоблгаз"
Яготинський п/м Лубенське ЛВУМГ
Вимірювальна хіміко-аналітична лабораторія
по газопроводу "Шебелинка-Диканька-Київ"
Свідоцтво № 06-027/19 чинне до 26.04.2022 р. | [20 empty] | за період з 01.05.2019р. по 31.05.2019р.
Число місяця | Компонентний склад, % мол. | [11 empty] | Фізико-хімічні показники газу обчислені на основі компонентного складу, 101,325 кПа | [9 empty] | Температура точки роси вологи (Р = 3.92 МПа), °С | Температура точки роси вуглеводнів, °С | Масова концентрація сірководню, г/м3 | Масова концентрація меркаптанової сірки, г/м3 | Маса механічних домішок, г/м3
[13 empty] | Густина абсолютна, кг/м3,при 20 ºС, | Температура вимірювання/згоряння при 20/25°С
| метан, С1 | етан, С2 | пропан, С3 | ізо-бутан, і-С4 | н-бутан, н-С4 | нео-пентан, нео-С5 | ізо-пентан, і-С5 | н-пентан, н-С5 | гексани та вищі, С6+ | кисень, О2 | азот, N2 | діоксид вуглецю, CО2 |  | Теплота згоряння нижча |  |  | Теплота згоряння вища |  |  | Число Воббе вище
[14 empty] | ккал/м3 | МДж/м3 | кВт⋅год/м3 | ккал/м3 | МДж/м3 | кВт⋅год/м3 | ккал/м3 | МДж/м3 | кВт⋅год/м3
1 | 89.6891 | 4.9147 | 1.0553 | 0.1146 | 0.1781 | 0.0054 | 0.0483 | 0.0369 | 0.0521 | 0.0034 | 1.6892 | 2.213 | 0.7525 | 8204.3567 | 34.35 | 9.5417 | 9083.3096 | 38.03 | 10.5639 | 11490.8762 | 48.11 | 13.3639 | -13 | -14.1
2 | [13 empty] | 8204.3567 | 34.35 | 9.5417 | 9083.3096 | 38.03 | 10.5639 | 11490.8762 | 48.11 | 13.3639
3 | [13 empty] | 8204.3567 | 34.35 | 9.5417 | 9083.3096 | 38.03 | 10.5639 | 11490.8762 | 48.11 | 13.3639
4 | [13 empty] | 8204.3567 | 34.35 | 9.5417 | 9083.3096 | 38.03 | 10.5639 | 11490.8762 | 48.11 | 13.3639
5 | [13 empty] | 8204.3567 | 34.35 | 9.5417 | 9083.3096 | 38.03 | 10.5639 | 11490.8762 | 48.11 | 13.3639
6 | 89.3539 | 5.0618 | 1.1524 | 0.1243 | 0.1955 | 0.004 | 0.0504 | 0.0396 | 0.0609 | 0.0031 | 1.6851 | 2.269 | 0.756 | 8230.6297 | 34.46 | 9.5722 | 9109.5826 | 38.14 | 10.5944 | 11500.4301 | 48.15 | 13.375 | -11.6 | -10.5
7 | [13 empty] | 8230.6297 | 34.46 | 9.5722 | 9109.5826 | 38.14 | 10.5944 | 11500.4301 | 48.15 | 13.375 |  |  | менше 0,006 | менше 0,02
8 | [13 empty] | 8230.6297 | 34.46 | 9.5722 | 9109.5826 | 38.14 | 10.5944 | 11500.4301 | 48.15 | 13.375
9 | [13 empty] | 8230.6297 | 34.46 | 9.5722 | 9109.5826 | 38.14 | 10.5944 | 11500.4301 | 48.15 | 13.375
10 | [13 empty] | 8230.6297 | 34.46 | 9.5722 | 9109.5826 | 38.14 | 10.5944 | 11500.4301 | 48.15 | 13.375
11 | [13 empty] | 8230.6297 | 34.46 | 9.5722 | 9109.5826 | 38.14 | 10.5944 | 11500.4301 | 48.15 | 13.375
12 | [13 empty] | 8230.6297 | 34.46 | 9.5722 | 9109.5826 | 38.14 | 10.5944 | 11500.4301 | 48.15 | 13.375
13 | 89.5628 | 5.0524 | 1.1905 | 0.1253 | 0.2004 | 0.0051 | 0.0511 | 0.0391 | 0.0477 | 0.0033 | 1.8281 | 1.8941 | 0.7524 | 8249.7374 | 34.54 | 9.5944 | 9133.4672 | 38.24 | 10.6222 | 11555.3646 | 48.38 | 13.4389 | -14.3 | -11.8
14 | [13 empty] | 8249.7374 | 34.54 | 9.5944 | 9133.4672 | 38.24 | 10.6222 | 11555.3646 | 48.38 | 13.4389
15 | [13 empty] | 8249.7374 | 34.54 | 9.5944 | 9133.4672 | 38.24 | 10.6222 | 11555.3646 | 48.38 | 13.4389
16 | [13 empty] | 8249.7374 | 34.54 | 9.5944 | 9133.4672 | 38.24 | 10.6222 | 11555.3646 | 48.38 | 13.4389
17 | [13 empty] | 8249.7374 | 34.54 | 9.5944 | 9133.4672 | 38.24 | 10.6222 | 11555.3646 | 48.38 | 13.4389
18 | [13 empty] | 8249.7374 | 34.54 | 9.5944 | 9133.4672 | 38.24 | 10.6222 | 11555.3646 | 48.38 | 13.4389
19 | [13 empty] | 8249.7374 | 34.54 | 9.5944 | 9133.4672 | 38.24 | 10.6222 | 11555.3646 | 48.38 | 13.4389
20 | 89.2709 | 5.0527 | 1.1947 | 0.1358 | 0.2098 | 0.0081 | 0.0553 | 0.045 | 0.0642 | 0.0038 | 1.7346 | 2.225 | 0.757 | 8242.572 | 34.51 | 9.5861 | 9123.9134 | 38.2 | 10.6111 | 11509.9839 | 48.19 | 13.3861 | -10.1 | -9.1
21 | [13 empty] | 8242.572 | 34.51 | 9.5861 | 9123.9134 | 38.2 | 10.6111 | 11509.9839 | 48.19 | 13.3861
22 | [13 empty] | 8242.572 | 34.51 | 9.5861 | 9123.9134 | 38.2 | 10.6111 | 11509.9839 | 48.19 | 13.3861
23 | [13 empty] | 8242.572 | 34.51 | 9.5861 | 9123.9134 | 38.2 | 10.6111 | 11509.9839 | 48.19 | 13.3861
24 | [13 empty] | 8242.572 | 34.51 | 9.5861 | 9123.9134 | 38.2 | 10.6111 | 11509.9839 | 48.19 | 13.3861
25 | [13 empty] | 8242.572 | 34.51 | 9.5861 | 9123.9134 | 38.2 | 10.6111 | 11509.9839 | 48.19 | 13.3861
26 | [13 empty] | 8242.572 | 34.51 | 9.5861 | 9123.9134 | 38.2 | 10.6111 | 11509.9839 | 48.19 | 13.3861
27 | 89.3485 | 4.9748 | 1.23 | 0.1392 | 0.2137 | 0.0081 | 0.0559 | 0.0456 | 0.0735 | 0.0036 | 1.6858 | 2.2212 | 0.7571 | 8252.1258 | 34.55 | 9.5972 | 9133.4672 | 38.24 | 10.6222 | 11519.5378 | 48.23 | 13.3972 | -9.3 | -8.6 |  |  | відсутн
28 | [13 empty] | 8252.1258 | 34.55 | 9.5972 | 9133.4672 | 38.24 | 10.6222 | 11519.5378 | 48.23 | 13.3972
29 | [13 empty] | 8252.1258 | 34.55 | 9.5972 | 9133.4672 | 38.24 | 10.6222 | 11519.5378 | 48.23 | 13.3972
30 | [13 empty] | 8252.1258 | 34.55 | 9.5972 | 9133.4672 | 38.24 | 10.6222 | 11519.5378 | 48.23 | 13.3972
31 | [13 empty] | 8252.1258 | 34.55 | 9.5972 | 9133.4672 | 38.24 | 10.6222 | 11519.5378 | 48.23 | 13.3972
Рівень одоризації відповідає чинним нормативним документам | [13 empty] | 8232.4688 | 34.4677 | 9.5744 | 9112.9981 | 38.1543 | 10.5984
Середньозважене значення теплоти згоряння:
| Заступник начальника Лубенського ЛВУМГ | [8 empty] | Калитюк В.Я. | [10 empty] | 2019-06-01
|  | Підрозділу підприємства, якому підпорядкована лабораторія | [8 empty] | прізвище | [5 empty] | підпис |  |  |  | дата
| Завідувач ВХАЛ | [8 empty] | Бугера Т.О. | [10 empty] | 2019-06-01
|  | Лабораторія, де здійснювалось вимірювання газу | [8 empty] | прізвище | [5 empty] | підпис |  |  |  | дата
| Начальник дільниці служби ГВ і М | [8 empty] | Калитюк О.А. | [10 empty] | 2019-06-01
|  | Підрозділу, відповідального за облік газу за маршрутом | [8 empty] | прізвище | [5 empty] | підпис |  |  |  | дата

## додаток
Додаток до Паспорту фізико-хімічних показників природного газу. Маршрут № 43
Область | ГРС, прямий споживач | Cередньозважене значення вищої теплоти згоряння
|  | ккал/м³ | МДж/м³ | кВт*год./м³
Маршрут № 43 |  | 9112.9981 | 38.1543 | 10.5984
Київська | Іванків (Ягот.) | 9109.6065 | 38.1401 | 10.5945
Київська | АГНКС Бориспіль | 9119.8291 | 38.1829 | 10.6064
Київська | Баришівка | 9111.159 | 38.1466 | 10.5963
Київська | Березань | 9114.2162 | 38.1594 | 10.5998
Київська | Кучаків | 9108.6034 | 38.1359 | 10.5933
Київська | Лукаші (н) | 9110.4186 | 38.1435 | 10.5954
Київська | Мартусівка | 9110.7291 | 38.1448 | 10.5958
Київська | Морозівка | 9110.5858 | 38.1442 | 10.5956
Київська | Нечипорівка (Київська обл.) | 9109.5349 | 38.1398 | 10.5944
Київська | Семенівка | 9111.5173 | 38.1481 | 10.5967
Київська | Старинська | 9111.8994 | 38.1497 | 10.5971
Київська | Стріла | 9114.6939 | 38.1614 | 10.6004
Київська | Студеники/ Жовтневе (Ягот.) | 9110.3947 | 38.1434 | 10.5954
Київська | Яготин | 9112.9742 | 38.1542 | 10.5984
Заступник начальника Лубенського ЛВУМГ |  | Калитюк В.Я. |  |  | 2019-06-01
Підрозділу підприємства, якому підпорядкована лабораторія |  | прізвище |  | підпис | дата
Завідувач ВХАЛ |  | Бугера Т.О. |  |  | 2019-06-01
Лабораторія, де здійснювалось вимірювання газу |  | прізвище |  | підпис | дата
Начальник дільниці служби ГВ і М |  | Калитюк О.А. |  |  | 2019-06-01
Підрозділу, відповідального за облік газу за маршрутом |  | прізвище |  | підпис | дата