## паспорт
АТ "Укртрансгаз" | [5 empty] | ПАСПОРТ ФІЗИКО-ХІМІЧНИХ ПОКАЗНИКІВ ПРИРОДНОГО ГАЗУ №840 | [18 empty] | Маршрут №840
Філія "УМГ "Черкаситрансгаз" | [5 empty] | переданого Золотоніським ЛВУМГ та прийнятого ПАТ "Черкасигаз", ПАТ "Київоблгаз"
Золотоніський п/м Золотоніське ЛВУМГ
Вимірювальна хіміко-аналітична лабораторія
по газопроводу "Прогрес"
Свідоцтво № РЯ-0073/17 чинне до 03.11.2022 р. | [20 empty] | за період з 01.05.2019р. по 31.05.2019р.
Число місяця | Компонентний склад, % мол. | [11 empty] | Фізико-хімічні показники газу обчислені на основі компонентного складу, 101,325 кПа | [9 empty] | Температура точки роси вологи (Р = 3.92 МПа), °С | Температура точки роси вуглеводнів, °С | Масова концентрація сірководню, г/м3 | Масова концентрація меркаптанової сірки, г/м3 | Маса механічних домішок, г/м3
[13 empty] | Густина абсолютна, кг/м3,при 20 ºС, | Температура вимірювання/згоряння при 20/25°С
| метан, С1 | етан, С2 | пропан, С3 | ізо-бутан, і-С4 | н-бутан, н-С4 | нео-пентан, нео-С5 | ізо-пентан, і-С5 | н-пентан, н-С5 | гексани та вищі, С6+ | кисень, О2 | азот, N2 | діоксид вуглецю, CО2 |  | Теплота згоряння нижча |  |  | Теплота згоряння вища |  |  | Число Воббе вище
[14 empty] | ккал/м3 | МДж/м3 | кВт⋅год/м3 | ккал/м3 | МДж/м3 | кВт⋅год/м3 | ккал/м3 | МДж/м3 | кВт⋅год/м3
1 | [13 empty] | 8194.8028 | 34.31 | 9.5306 | 9083.3096 | 38.03 | 10.5639 | 11918.4104 | 49.9 | 13.8611
2 | 96.0309 | 2.2234 | 0.6803 | 0.1029 | 0.0985 | 0.0013 | 0.0177 | 0.0125 | 0.0091 | 0.004 | 0.6331 | 0.1863 | 0.6991 | 8190.0259 | 34.29 | 9.525 | 9078.5327 | 38.01 | 10.5583 | 11913.6335 | 49.88 | 13.8556 | -19.8
3 | 95.997 | 2.2471 | 0.6883 | 0.1039 | 0.0993 | 0.0013 | 0.018 | 0.0127 | 0.0093 | 0.0042 | 0.6303 | 0.1886 | 0.6994 | 8192.4144 | 34.3 | 9.5278 | 9080.9211 | 38.02 | 10.5611 | 11916.022 | 49.89 | 13.8583 | -20
4 | [13 empty] | 8192.4144 | 34.3 | 9.5278 | 9080.9211 | 38.02 | 10.5611 | 11916.022 | 49.89 | 13.8583
5 | [13 empty] | 8192.4144 | 34.3 | 9.5278 | 9080.9211 | 38.02 | 10.5611 | 11916.022 | 49.89 | 13.8583
6 | 95.8699 | 2.3262 | 0.7181 | 0.1095 | 0.1056 | 0.0014 | 0.0194 | 0.0135 | 0.0098 | 0.0039 | 0.6233 | 0.1994 | 0.7006 | 8204.3567 | 34.35 | 9.5417 | 9092.8634 | 38.07 | 10.575 | 11923.1873 | 49.92 | 13.8667 | -20.1
7 | 95.8764 | 2.3205 | 0.7146 | 0.1091 | 0.1052 | 0.0016 | 0.0191 | 0.0136 | 0.0101 | 0.0039 | 0.6287 | 0.1972 | 0.7005 | 8201.9682 | 34.34 | 9.5389 | 9090.475 | 38.06 | 10.5722 | 11920.7989 | 49.91 | 13.8639 |  |  |  |  | відсутні
8 | 95.8514 | 2.341 | 0.7204 | 0.1098 | 0.1056 | 0.0014 | 0.0192 | 0.0135 | 0.0097 | 0.0037 | 0.6308 | 0.1935 | 0.7007 | 8204.3567 | 34.35 | 9.5417 | 9092.8634 | 38.07 | 10.575 | 11923.1873 | 49.92 | 13.8667 | -20.1
9 | [13 empty] | 8204.3567 | 34.35 | 9.5417 | 9092.8634 | 38.07 | 10.575 | 11923.1873 | 49.92 | 13.8667
10 | 95.8556 | 2.3263 | 0.7266 | 0.1115 | 0.108 | 0.0015 | 0.0199 | 0.0142 | 0.0104 | 0.0039 | 0.6303 | 0.1918 | 0.7008 | 8206.7451 | 34.36 | 9.5444 | 9095.2519 | 38.08 | 10.5778 | 11923.1873 | 49.92 | 13.8667 | -19
11 | 95.9004 | 2.2896 | 0.716 | 0.1095 | 0.1061 | 0.0015 | 0.0194 | 0.0139 | 0.0102 | 0.0052 | 0.6401 | 0.1881 | 0.7004 | 8201.9682 | 34.34 | 9.5389 | 9090.475 | 38.06 | 10.5722 | 11920.7989 | 49.91 | 13.8639 | -19.8
12 | [13 empty] | 8201.9682 | 34.34 | 9.5389 | 9090.475 | 38.06 | 10.5722 | 11920.7989 | 49.91 | 13.8639
13 | 95.8335 | 2.3341 | 0.7234 | 0.1118 | 0.1082 | 0.0014 | 0.0199 | 0.0143 | 0.0102 | 0.0063 | 0.6422 | 0.1947 | 0.7009 | 8204.3567 | 34.35 | 9.5417 | 9095.2519 | 38.08 | 10.5778 | 11920.7989 | 49.91 | 13.8639 | -20.1
14 | 95.7367 | 2.4232 | 0.7495 | 0.1147 | 0.111 | 0.0015 | 0.0202 | 0.0143 | 0.0104 | 0.0039 | 0.6157 | 0.1989 | 0.7017 | 8216.299 | 34.4 | 9.5556 | 9107.1942 | 38.13 | 10.5917 | 11930.3527 | 49.95 | 13.875 | -19.5
15 | 95.7483 | 2.4024 | 0.7421 | 0.1126 | 0.1088 | 0.0014 | 0.0196 | 0.0137 | 0.0098 | 0.0059 | 0.6367 | 0.1987 | 0.7015 | 8211.522 | 34.38 | 9.55 | 9102.4172 | 38.11 | 10.5861 | 11925.5758 | 49.93 | 13.8694 | -20.5
16 | 95.6591 | 2.4757 | 0.7594 | 0.115 | 0.1111 | 0.0015 | 0.0199 | 0.0144 | 0.0099 | 0.0039 | 0.6229 | 0.2072 | 0.7023 | 8221.0759 | 34.42 | 9.5611 | 9109.5826 | 38.14 | 10.5944 | 11930.3527 | 49.95 | 13.875 | -20.6
17 | 95.6227 | 2.5042 | 0.767 | 0.1165 | 0.1124 | 0.0014 | 0.0202 | 0.0144 | 0.0098 | 0.0037 | 0.6187 | 0.209 | 0.7026 | 8223.4643 | 34.43 | 9.5639 | 9114.3595 | 38.16 | 10.6 | 11932.7412 | 49.96 | 13.8778 | -19.3
18 | [13 empty] | 8223.4643 | 34.43 | 9.5639 | 9114.3595 | 38.16 | 10.6 | 11932.7412 | 49.96 | 13.8778
19 | [13 empty] | 8223.4643 | 34.43 | 9.5639 | 9114.3595 | 38.16 | 10.6 | 11932.7412 | 49.96 | 13.8778
20 | 95.5411 | 2.546 | 0.7902 | 0.1188 | 0.1147 | 0.0014 | 0.0202 | 0.0142 | 0.0097 | 0.0049 | 0.6294 | 0.2094 | 0.7033 | 8228.2413 | 34.45 | 9.5694 | 9119.1365 | 38.18 | 10.6056 | 11935.1296 | 49.97 | 13.8806 | -19.8
21 | 95.5177 | 2.5601 | 0.7941 | 0.12 | 0.1158 | 0.0014 | 0.0204 | 0.0142 | 0.0101 | 0.004 | 0.6307 | 0.2115 | 0.7035 | 8230.6297 | 34.46 | 9.5722 | 9121.5249 | 38.19 | 10.6083 | 11935.1296 | 49.97 | 13.8806 | -20.7
22 | 95.5714 | 2.5291 | 0.7838 | 0.1185 | 0.114 | 0.0015 | 0.0201 | 0.0142 | 0.0098 | 0.0039 | 0.6245 | 0.2092 | 0.703 | 8228.2413 | 34.45 | 9.5694 | 9119.1365 | 38.18 | 10.6056 | 11935.1296 | 49.97 | 13.8806 | -20.2
23 | 95.656 | 2.4613 | 0.7629 | 0.1162 | 0.1121 | 0.0014 | 0.02 | 0.0141 | 0.0098 | 0.0047 | 0.6378 | 0.2037 | 0.7023 | 8218.6874 | 34.41 | 9.5583 | 9109.5826 | 38.14 | 10.5944 | 11927.9642 | 49.94 | 13.8722
24 | 95.5553 | 2.5375 | 0.7844 | 0.1201 | 0.1165 | 0.0015 | 0.0208 | 0.0149 | 0.0105 | 0.0037 | 0.6276 | 0.2072 | 0.7032 | 8230.6297 | 34.46 | 9.5722 | 9119.1365 | 38.18 | 10.6056 | 11935.1296 | 49.97 | 13.8806 | -19.9
25 | [13 empty] | 8230.6297 | 34.46 | 9.5722 | 9119.1365 | 38.18 | 10.6056 | 11935.1296 | 49.97 | 13.8806
26 | [13 empty] | 8230.6297 | 34.46 | 9.5722 | 9119.1365 | 38.18 | 10.6056 | 11935.1296 | 49.97 | 13.8806
27 | 95.6045 | 2.5014 | 0.7796 | 0.1191 | 0.1157 | 0.0014 | 0.0208 | 0.0148 | 0.0107 | 0.0047 | 0.6245 | 0.2028 | 0.7028 | 8225.8528 | 34.44 | 9.5667 | 9116.748 | 38.17 | 10.6028 | 11935.1296 | 49.97 | 13.8806 | -18.5
28 | 95.545 | 2.5413 | 0.7902 | 0.1199 | 0.1167 | 0.0015 | 0.0208 | 0.0148 | 0.0108 | 0.0047 | 0.6282 | 0.2061 | 0.7033 | 8230.6297 | 34.46 | 9.5722 | 9121.5249 | 38.19 | 10.6083 | 11937.5181 | 49.98 | 13.8833 | -20.5 |  | <0.00 | <0.001
29 | 95.5211 | 2.5521 | 0.7965 | 0.1227 | 0.1199 | 0.0014 | 0.0218 | 0.0156 | 0.0111 | 0.005 | 0.6271 | 0.2057 | 0.7036 | 8233.0182 | 34.47 | 9.575 | 9123.9134 | 38.2 | 10.6111 | 11937.5181 | 49.98 | 13.8833 | -19.9
30 | 95.68 | 2.4341 | 0.7675 | 0.1186 | 0.1157 | 0.0015 | 0.0209 | 0.0149 | 0.0109 | 0.0042 | 0.6304 | 0.2013 | 0.7023 | 8221.0759 | 34.42 | 9.5611 | 9111.9711 | 38.15 | 10.5972 | 11930.3527 | 49.95 | 13.875 | -20.4
31 | 95.5797 | 2.5188 | 0.784 | 0.12 | 0.1168 | 0.0015 | 0.021 | 0.015 | 0.0109 | 0.0039 | 0.6227 | 0.2057 | 0.7031 | 8228.2413 | 34.45 | 9.5694 | 9119.1365 | 38.18 | 10.6056 | 11935.1296 | 49.97 | 13.8806 | -20.7
Рівень одоризації відповідає чинним нормативним документам | [13 empty] | 8210.0651 | 34.3739 | 9.5483 | 9099.4556 | 38.0976 | 10.5827
Середньозважене значення теплоти згоряння:
| Начальник Золотоніського ЛВУМГ | [8 empty] | Коваль В.М. | [9 empty] | 2019-06-03
|  | Підрозділу підприємства, якому підпорядкована лабораторія | [8 empty] | прізвище | [5 empty] | підпис |  |  |  | дата
| Начальник ВХАЛ | [8 empty] | Куліш Т.В. | [9 empty] | 2019-06-03
|  | Лабораторія, де здійснювалось вимірювання газу | [8 empty] | прізвище | [5 empty] | підпис |  |  |  | дата

## додаток
Додаток до Паспорту фізико-хімічних показників природного газу. Маршрут №840
Область | ГРС, прямий споживач | Cередньозважене значення вищої теплоти згоряння
|  | ккал/м³ | МДж/м³ | кВт*год./м³
Маршрут №840 |  | 9099.4556 | 38.0976 | 10.5827
Київська | Гейсиха П | 9100.5065 | 38.102 | 10.5839
Київська | Медвин П | 9099.2167 | 38.0966 | 10.5824
Київська | Юшків Ріг П | 9099.5272 | 38.0979 | 10.5828
Черкаська | Пальміра (Привітне) П | 9098.5718 | 38.0939 | 10.5816
Начальник Золотоніського ЛВУМГ |  | Коваль В.М. |  |  | 2019-06-03
Підрозділу підприємства, якому підпорядкована лабораторія |  | прізвище |  | підпис |  | дата
Начальник ВХАЛ |  | Куліш Т.В. |  |  | 2019-06-03
Лабораторія, де здійснювалось вимірювання газу |  | прізвище |  | підпис |  | дата