## паспорт
АТ "Укртрансгаз" | [5 empty] | ПАСПОРТ ФІЗИКО-ХІМІЧНИХ ПОКАЗНИКІВ ПРИРОДНОГО ГАЗУ №627 | [18 empty] | Маршрут №627
Філія "УМГ "Харківтрансгаз" | [5 empty] | переданого Сєвєродонецьким ЛВУМГ та прийнятого ПАТ "Луганськгаз"
Новопсковський п/м Сєвєродонецьке ЛВУМГ
Вимірювальна хіміко-аналітична лабораторія
Свідоцтво № LC 054 чинне до 07.12.2022 р. | [20 empty] | за період з 01.05.2019р. по 31.05.2019р.
Число місяця | Компонентний склад, % мол. | [11 empty] | Фізико-хімічні показники газу обчислені на основі компонентного складу, 101,325 кПа | [9 empty] | Температура точки роси вологи (Р = 3.92 МПа), °С | Температура точки роси вуглеводнів, °С | Масова концентрація сірководню, г/м3 | Масова концентрація меркаптанової сірки, г/м3 | Маса механічних домішок, г/м3
[13 empty] | Густина абсолютна, кг/м3,при 20 ºС, | Температура вимірювання/згоряння при 20/25°С
| метан, С1 | етан, С2 | пропан, С3 | ізо-бутан, і-С4 | н-бутан, н-С4 | нео-пентан, нео-С5 | ізо-пентан, і-С5 | н-пентан, н-С5 | гексани та вищі, С6+ | кисень, О2 | азот, N2 | діоксид вуглецю, CО2 |  | Теплота згоряння нижча |  |  | Теплота згоряння вища |  |  | Число Воббе вище
[14 empty] | ккал/м3 | МДж/м3 | кВт⋅год/м3 | ккал/м3 | МДж/м3 | кВт⋅год/м3 | ккал/м3 | МДж/м3 | кВт⋅год/м3
1 | [13 empty] | 8072.9914 | 33.8 | 9.3889 | 8947.1674 | 37.46 | 10.4056 | 11615.0761 | 48.63 | 13.5083
2 | [13 empty] | 8072.9914 | 33.8 | 9.3889 | 8947.1674 | 37.46 | 10.4056 | 11615.0761 | 48.63 | 13.5083
3 | 94.2948 | 2.722 | 0.6881 | 0.0776 | 0.089 | 0.003 | 0.0183 | 0.0129 | 0.0087 | 0.0065 | 1.7014 | 0.3777 | 0.7091 | 8115.9837 | 33.98 | 9.4389 | 8992.5481 | 37.65 | 10.4583 | 11720.1683 | 49.07 | 13.6306 | -11.9 | -5
4 | [13 empty] | 8115.9837 | 33.98 | 9.4389 | 8992.5481 | 37.65 | 10.4583 | 11720.1683 | 49.07 | 13.6306
5 | [13 empty] | 8115.9837 | 33.98 | 9.4389 | 8992.5481 | 37.65 | 10.4583 | 11720.1683 | 49.07 | 13.6306
6 | [13 empty] | 8115.9837 | 33.98 | 9.4389 | 8992.5481 | 37.65 | 10.4583 | 11720.1683 | 49.07 | 13.6306
7 | [13 empty] | 8115.9837 | 33.98 | 9.4389 | 8992.5481 | 37.65 | 10.4583 | 11720.1683 | 49.07 | 13.6306
8 | [13 empty] | 8115.9837 | 33.98 | 9.4389 | 8992.5481 | 37.65 | 10.4583 | 11720.1683 | 49.07 | 13.6306
9 | [13 empty] | 8115.9837 | 33.98 | 9.4389 | 8992.5481 | 37.65 | 10.4583 | 11720.1683 | 49.07 | 13.6306
10 | [13 empty] | 8115.9837 | 33.98 | 9.4389 | 8992.5481 | 37.65 | 10.4583 | 11720.1683 | 49.07 | 13.6306
11 | 94.1392 | 2.7488 | 0.7182 | 0.0814 | 0.0953 | 0.0021 | 0.0202 | 0.0149 | 0.0161 | 0.0087 | 1.78 | 0.3751 | 0.7105 | 8118.3721 | 33.99 | 9.4417 | 8997.3251 | 37.67 | 10.4639 | 11715.3914 | 49.05 | 13.625 | -15.8 | -5.8
12 | [13 empty] | 8118.3721 | 33.99 | 9.4417 | 8997.3251 | 37.67 | 10.4639 | 11715.3914 | 49.05 | 13.625
13 | [13 empty] | 8118.3721 | 33.99 | 9.4417 | 8997.3251 | 37.67 | 10.4639 | 11715.3914 | 49.05 | 13.625
14 | [13 empty] | 8118.3721 | 33.99 | 9.4417 | 8997.3251 | 37.67 | 10.4639 | 11715.3914 | 49.05 | 13.625
15 | [13 empty] | 8118.3721 | 33.99 | 9.4417 | 8997.3251 | 37.67 | 10.4639 | 11715.3914 | 49.05 | 13.625
16 | [13 empty] | 8118.3721 | 33.99 | 9.4417 | 8997.3251 | 37.67 | 10.4639 | 11715.3914 | 49.05 | 13.625
17 | 94.2772 | 2.7099 | 0.6974 | 0.0806 | 0.0948 | 0.0027 | 0.0198 | 0.0142 | 0.0095 | 0.0081 | 1.7236 | 0.3622 | 0.7094 | 8118.3721 | 33.99 | 9.4417 | 8994.9366 | 37.66 | 10.4611 | 11722.5568 | 49.08 | 13.6333 | -11.2 | -3.8
18 | [13 empty] | 8118.3721 | 33.99 | 9.4417 | 8994.9366 | 37.66 | 10.4611 | 11722.5568 | 49.08 | 13.6333
19 | [13 empty] | 8118.3721 | 33.99 | 9.4417 | 8994.9366 | 37.66 | 10.4611 | 11722.5568 | 49.08 | 13.6333
20 | [13 empty] | 8118.3721 | 33.99 | 9.4417 | 8994.9366 | 37.66 | 10.4611 | 11722.5568 | 49.08 | 13.6333
21 | [13 empty] | 8118.3721 | 33.99 | 9.4417 | 8994.9366 | 37.66 | 10.4611 | 11722.5568 | 49.08 | 13.6333
22 | [13 empty] | 8118.3721 | 33.99 | 9.4417 | 8994.9366 | 37.66 | 10.4611 | 11722.5568 | 49.08 | 13.6333
23 | [13 empty] | 8118.3721 | 33.99 | 9.4417 | 8994.9366 | 37.66 | 10.4611 | 11722.5568 | 49.08 | 13.6333
24 | 94.3493 | 2.6618 | 0.6975 | 0.0826 | 0.0966 | 0.003 | 0.0206 | 0.0148 | 0.0106 | 0.0099 | 1.6863 | 0.367 | 0.7091 | 8118.3721 | 33.99 | 9.4417 | 8997.3251 | 37.67 | 10.4639 | 11724.9452 | 49.09 | 13.6361 | -13.4 | -8.1
25 | [13 empty] | 8118.3721 | 33.99 | 9.4417 | 8997.3251 | 37.67 | 10.4639 | 11724.9452 | 49.09 | 13.6361
26 | [13 empty] | 8118.3721 | 33.99 | 9.4417 | 8997.3251 | 37.67 | 10.4639 | 11724.9452 | 49.09 | 13.6361
27 | [13 empty] | 8118.3721 | 33.99 | 9.4417 | 8997.3251 | 37.67 | 10.4639 | 11724.9452 | 49.09 | 13.6361
28 | [13 empty] | 8118.3721 | 33.99 | 9.4417 | 8997.3251 | 37.67 | 10.4639 | 11724.9452 | 49.09 | 13.6361
29 | [13 empty] | 8118.3721 | 33.99 | 9.4417 | 8997.3251 | 37.67 | 10.4639 | 11724.9452 | 49.09 | 13.6361
30 | [13 empty] | 8118.3721 | 33.99 | 9.4417 | 8997.3251 | 37.67 | 10.4639 | 11724.9452 | 49.09 | 13.6361
31 | 94.4076 | 2.6589 | 0.7085 | 0.0862 | 0.1011 | 0.0028 | 0.022 | 0.015 | 0.0128 | 0.008 | 1.6014 | 0.3757 | 0.7091 | 8127.926 | 34.03 | 9.4528 | 9006.8789 | 37.71 | 10.475 | 11739.276 | 49.15 | 13.6528 | -10.3 | -4.9
Рівень одоризації відповідає чинним нормативним документам | [13 empty] | 8109.4871 | 33.9528 | 9.4313 | 8986.4814 | 37.6246 | 10.4513
Середньозважене значення теплоти згоряння:
| Заступник начальника Сєвєродонецького ЛВУМГ | [8 empty] | Шморгун М.А. | [10 empty] | 2019-05-31
|  | Підрозділу підприємства, якому підпорядкована лабораторія | [8 empty] | прізвище | [5 empty] | підпис |  |  |  | дата
| Завідувач ВХАЛ | [8 empty] | Гоцанюк Т.О. | [10 empty] | 2019-05-31
|  | Лабораторія, де здійснювалось вимірювання газу | [8 empty] | прізвище | [5 empty] | підпис |  |  |  | дата
| Начальник служби ГВ і М | [8 empty] | Ісаєв В.С. | [10 empty] | 2019-05-31
|  | Підрозділу, відповідального за облік газу за маршрутом | [8 empty] | прізвище | [5 empty] | підпис |  |  |  | дата

## додаток
Додаток до Паспорту фізико-хімічних показників природного газу. Маршрут №627
Область | ГРС, прямий споживач | Cередньозважене значення вищої теплоти згоряння
|  | ккал/м³ | МДж/м³ | кВт*год./м³
Маршрут №627 |  | 8986.4814 | 37.6246 | 10.4513
Луганська | Кам`янка | 8986.4814 | 37.6246 | 10.4513
Заступник начальника Сєвєродонецького ЛВУМГ |  | Шморгун М.А. |  |  | 2019-05-31
Підрозділу підприємства, якому підпорядкована лабораторія |  | прізвище |  | підпис | дата
Завідувач ВХАЛ |  | Гоцанюк Т.О. |  |  | 2019-05-31
Лабораторія, де здійснювалось вимірювання газу |  | прізвище |  | підпис | дата
Начальник служби ГВ і М |  | Ісаєв В.С. |  |  | 2019-05-31
Підрозділу, відповідального за облік газу за маршрутом |  | прізвище |  | підпис | дата