## паспорт
АТ "Укртрансгаз" | [5 empty] | ПАСПОРТ ФІЗИКО-ХІМІЧНИХ ПОКАЗНИКІВ ПРИРОДНОГО ГАЗУ №632 | [18 empty] | Маршрут №632
Філія "УМГ "Харківтрансгаз" | [5 empty] | переданого Сєвєродонецьким ЛВУМГ та прийнятого ПАТ "Луганськгаз"
Новопсковський п/м Сєвєродонецьке ЛВУМГ
Вимірювальна хіміко-аналітична лабораторія
Свідоцтво № LC 054 чинне до 07.12.2022 р. | [20 empty] | за період з 01.05.2019р. по 31.05.2019р.
Число місяця | Компонентний склад, % мол. | [11 empty] | Фізико-хімічні показники газу обчислені на основі компонентного складу, 101,325 кПа | [9 empty] | Температура точки роси вологи (Р = 3.92 МПа), °С | Температура точки роси вуглеводнів, °С | Масова концентрація сірководню, г/м3 | Масова концентрація меркаптанової сірки, г/м3 | Маса механічних домішок, г/м3
[13 empty] | Густина абсолютна, кг/м3,при 20 ºС, | Температура вимірювання/згоряння при 20/25°С
| метан, С1 | етан, С2 | пропан, С3 | ізо-бутан, і-С4 | н-бутан, н-С4 | нео-пентан, нео-С5 | ізо-пентан, і-С5 | н-пентан, н-С5 | гексани та вищі, С6+ | кисень, О2 | азот, N2 | діоксид вуглецю, CО2 |  | Теплота згоряння нижча |  |  | Теплота згоряння вища |  |  | Число Воббе вище
[14 empty] | ккал/м3 | МДж/м3 | кВт⋅год/м3 | ккал/м3 | МДж/м3 | кВт⋅год/м3 | ккал/м3 | МДж/м3 | кВт⋅год/м3
1 | [13 empty] | 8080.1568 | 33.83 | 9.3972 | 8954.3328 | 37.49 | 10.4139 | 11612.6877 | 48.62 | 13.5056
2 | 93.4199 | 3.0041 | 0.6929 | 0.0592 | 0.0693 | 0.0022 | 0.0141 | 0.0097 | 0.028 | 0.0078 | 2.2296 | 0.4632 | 0.7142 | 8080.1568 | 33.83 | 9.3972 | 8954.3328 | 37.49 | 10.4139 | 11629.4069 | 48.69 | 13.525 | -16.2 | -8
3 | [13 empty] | 8080.1568 | 33.83 | 9.3972 | 8954.3328 | 37.49 | 10.4139 | 11629.4069 | 48.69 | 13.525
4 | [13 empty] | 8080.1568 | 33.83 | 9.3972 | 8954.3328 | 37.49 | 10.4139 | 11629.4069 | 48.69 | 13.525
5 | [13 empty] | 8080.1568 | 33.83 | 9.3972 | 8954.3328 | 37.49 | 10.4139 | 11629.4069 | 48.69 | 13.525
6 | [13 empty] | 8080.1568 | 33.83 | 9.3972 | 8954.3328 | 37.49 | 10.4139 | 11629.4069 | 48.69 | 13.525
7 | [13 empty] | 8080.1568 | 33.83 | 9.3972 | 8954.3328 | 37.49 | 10.4139 | 11629.4069 | 48.69 | 13.525
8 | [13 empty] | 8080.1568 | 33.83 | 9.3972 | 8954.3328 | 37.49 | 10.4139 | 11629.4069 | 48.69 | 13.525
9 | [13 empty] | 8080.1568 | 33.83 | 9.3972 | 8954.3328 | 37.49 | 10.4139 | 11629.4069 | 48.69 | 13.525
10 | 93.5993 | 2.9877 | 0.7239 | 0.0711 | 0.0807 | 0.0024 | 0.0169 | 0.0124 | 0.0128 | 0.0078 | 2.063 | 0.422 | 0.7133 | 8101.6529 | 33.92 | 9.4222 | 8978.2174 | 37.59 | 10.4417 | 11667.6222 | 48.85 | 13.5694 | -13.7 | -7.1
11 | [13 empty] | 8101.6529 | 33.92 | 9.4222 | 8978.2174 | 37.59 | 10.4417 | 11667.6222 | 48.85 | 13.5694
12 | [13 empty] | 8101.6529 | 33.92 | 9.4222 | 8978.2174 | 37.59 | 10.4417 | 11667.6222 | 48.85 | 13.5694
13 | [13 empty] | 8101.6529 | 33.92 | 9.4222 | 8978.2174 | 37.59 | 10.4417 | 11667.6222 | 48.85 | 13.5694
14 | [13 empty] | 8101.6529 | 33.92 | 9.4222 | 8978.2174 | 37.59 | 10.4417 | 11667.6222 | 48.85 | 13.5694
15 | [13 empty] | 8101.6529 | 33.92 | 9.4222 | 8978.2174 | 37.59 | 10.4417 | 11667.6222 | 48.85 | 13.5694
16 | 93.5512 | 2.9894 | 0.709 | 0.0676 | 0.0797 | 0.0017 | 0.0168 | 0.0113 | 0.0141 | 0.0129 | 2.1525 | 0.3938 | 0.7132 | 8094.4876 | 33.89 | 9.4139 | 8968.6635 | 37.55 | 10.4306 | 11655.6799 | 48.8 | 13.5556 | -13.1 | -6.4
17 | [13 empty] | 8094.4876 | 33.89 | 9.4139 | 8968.6635 | 37.55 | 10.4306 | 11655.6799 | 48.8 | 13.5556
18 | [13 empty] | 8094.4876 | 33.89 | 9.4139 | 8968.6635 | 37.55 | 10.4306 | 11655.6799 | 48.8 | 13.5556
19 | [13 empty] | 8094.4876 | 33.89 | 9.4139 | 8968.6635 | 37.55 | 10.4306 | 11655.6799 | 48.8 | 13.5556
20 | [13 empty] | 8094.4876 | 33.89 | 9.4139 | 8968.6635 | 37.55 | 10.4306 | 11655.6799 | 48.8 | 13.5556
21 | [13 empty] | 8094.4876 | 33.89 | 9.4139 | 8968.6635 | 37.55 | 10.4306 | 11655.6799 | 48.8 | 13.5556
22 | [13 empty] | 8094.4876 | 33.89 | 9.4139 | 8968.6635 | 37.55 | 10.4306 | 11655.6799 | 48.8 | 13.5556
23 | 93.6655 | 2.9518 | 0.7141 | 0.0699 | 0.0835 | 0.0029 | 0.0184 | 0.0126 | 0.0136 | 0.0086 | 2.0603 | 0.3988 | 0.7127 | 8101.6529 | 33.92 | 9.4222 | 8978.2174 | 37.59 | 10.4417 | 11670.0107 | 48.86 | 13.5722 | -13.8 | -8.9
24 | [13 empty] | 8101.6529 | 33.92 | 9.4222 | 8978.2174 | 37.59 | 10.4417 | 11670.0107 | 48.86 | 13.5722
25 | [13 empty] | 8101.6529 | 33.92 | 9.4222 | 8978.2174 | 37.59 | 10.4417 | 11670.0107 | 48.86 | 13.5722
26 | [13 empty] | 8101.6529 | 33.92 | 9.4222 | 8978.2174 | 37.59 | 10.4417 | 11670.0107 | 48.86 | 13.5722
27 | [13 empty] | 8101.6529 | 33.92 | 9.4222 | 8978.2174 | 37.59 | 10.4417 | 11670.0107 | 48.86 | 13.5722
28 | [13 empty] | 8101.6529 | 33.92 | 9.4222 | 8978.2174 | 37.59 | 10.4417 | 11670.0107 | 48.86 | 13.5722
29 | [13 empty] | 8101.6529 | 33.92 | 9.4222 | 8978.2174 | 37.59 | 10.4417 | 11670.0107 | 48.86 | 13.5722
30 | 93.7807 | 2.9105 | 0.7317 | 0.0752 | 0.0866 | 0.0028 | 0.0208 | 0.0144 | 0.0216 | 0.0085 | 1.9599 | 0.3873 | 0.7126 | 8115.9837 | 33.98 | 9.4389 | 8992.5481 | 37.65 | 10.4583 | 11691.5068 | 48.95 | 13.5972 | -10 | -3.2
31 | [13 empty] | 8115.9837 | 33.98 | 9.4389 | 8992.5481 | 37.65 | 10.4583 | 11691.5068 | 48.95 | 13.5972
Рівень одоризації відповідає чинним нормативним документам | [13 empty] | 8091.4781 | 33.8774 | 9.4104 | 8966.6095 | 37.5414 | 10.4282
Середньозважене значення теплоти згоряння:
| Заступник начальника Сєвєродонецького ЛВУМГ | [8 empty] | Шморгун М.А. | [10 empty] | 2019-05-31
|  | Підрозділу підприємства, якому підпорядкована лабораторія | [8 empty] | прізвище | [5 empty] | підпис |  |  |  | дата
| Завідувач ВХАЛ | [8 empty] | Гоцанюк Т.О. | [10 empty] | 2019-05-31
|  | Лабораторія, де здійснювалось вимірювання газу | [8 empty] | прізвище | [5 empty] | підпис |  |  |  | дата
| Начальник служби ГВ і М | [8 empty] | Ісаєв В.С. | [10 empty] | 2019-05-31
|  | Підрозділу, відповідального за облік газу за маршрутом | [8 empty] | прізвище | [5 empty] | підпис |  |  |  | дата

## додаток
Додаток до Паспорту фізико-хімічних показників природного газу. Маршрут №632
Область | ГРС, прямий споживач | Cередньозважене значення вищої теплоти згоряння
|  | ккал/м³ | МДж/м³ | кВт*год./м³
Маршрут №632 |  | 8966.6095 | 37.5414 | 10.4282
Луганська | Новопсков | 8966.6095 | 37.5414 | 10.4282
Заступник начальника Сєвєродонецького ЛВУМГ |  | Шморгун М.А. |  |  | 2019-05-31
Підрозділу підприємства, якому підпорядкована лабораторія |  | прізвище |  | підпис | дата
Завідувач ВХАЛ |  | Гоцанюк Т.О. |  |  | 2019-05-31
Лабораторія, де здійснювалось вимірювання газу |  | прізвище |  | підпис | дата
Начальник служби ГВ і М |  | Ісаєв В.С. |  |  | 2019-05-31
Підрозділу, відповідального за облік газу за маршрутом |  | прізвище |  | підпис | дата