## паспорт
АТ "Укртрансгаз" | [5 empty] | ПАСПОРТ ФІЗИКО-ХІМІЧНИХ ПОКАЗНИКІВ ПРИРОДНОГО ГАЗУ №637 | [18 empty] | Маршрут №637
Філія "УМГ "Харківтрансгаз" | [5 empty] | переданого Сєвєродонецьким ЛВУМГ та прийнятого ПАТ "Луганськгаз"
Новопсковський п/м Сєвєродонецьке ЛВУМГ
Вимірювальна хіміко-аналітична лабораторія
Свідоцтво № LC 054 чинне до 07.12.2022 р. | [20 empty] | за період з 01.05.2019р. по 31.05.2019р.
Число місяця | Компонентний склад, % мол. | [11 empty] | Фізико-хімічні показники газу обчислені на основі компонентного складу, 101,325 кПа | [9 empty] | Температура точки роси вологи (Р = 3.92 МПа), °С | Температура точки роси вуглеводнів, °С | Масова концентрація сірководню, г/м3 | Масова концентрація меркаптанової сірки, г/м3 | Маса механічних домішок, г/м3
[13 empty] | Густина абсолютна, кг/м3,при 20 ºС, | Температура вимірювання/згоряння при 20/25°С
| метан, С1 | етан, С2 | пропан, С3 | ізо-бутан, і-С4 | н-бутан, н-С4 | нео-пентан, нео-С5 | ізо-пентан, і-С5 | н-пентан, н-С5 | гексани та вищі, С6+ | кисень, О2 | азот, N2 | діоксид вуглецю, CО2 |  | Теплота згоряння нижча |  |  | Теплота згоряння вища |  |  | Число Воббе вище
[14 empty] | ккал/м3 | МДж/м3 | кВт⋅год/м3 | ккал/м3 | МДж/м3 | кВт⋅год/м3 | ккал/м3 | МДж/м3 | кВт⋅год/м3
1 | [13 empty] | 8142.2567 | 34.09 | 9.4694 | 9023.5981 | 37.78 | 10.4944 | 11710.6145 | 49.03 | 13.6194
2 | 93.781 | 3.0114 | 0.8461 | 0.1031 | 0.1486 | 0.0028 | 0.0387 | 0.0282 | 0.0497 | 0.0056 | 1.5875 | 0.3973 | 0.7159 | 8197.1913 | 34.32 | 9.5333 | 9083.3096 | 38.03 | 10.5639 | 11779.8798 | 49.32 | 13.7 | -10.2 | -5.6
3 | [13 empty] | 8197.1913 | 34.32 | 9.5333 | 9083.3096 | 38.03 | 10.5639 | 11779.8798 | 49.32 | 13.7
4 | [13 empty] | 8197.1913 | 34.32 | 9.5333 | 9083.3096 | 38.03 | 10.5639 | 11779.8798 | 49.32 | 13.7
5 | [13 empty] | 8197.1913 | 34.32 | 9.5333 | 9083.3096 | 38.03 | 10.5639 | 11779.8798 | 49.32 | 13.7
6 | 94.0291 | 2.8498 | 0.7373 | 0.0816 | 0.094 | 0.0049 | 0.0192 | 0.014 | 0.0106 | 0.0069 | 1.705 | 0.4476 | 0.7116 | 8125.5375 | 34.02 | 9.45 | 9006.8789 | 37.71 | 10.475 | 11715.3914 | 49.05 | 13.625 | -11.3 | -6.4
7 | [13 empty] | 8125.5375 | 34.02 | 9.45 | 9006.8789 | 37.71 | 10.475 | 11715.3914 | 49.05 | 13.625
8 | [13 empty] | 8125.5375 | 34.02 | 9.45 | 9006.8789 | 37.71 | 10.475 | 11715.3914 | 49.05 | 13.625
9 | [13 empty] | 8125.5375 | 34.02 | 9.45 | 9006.8789 | 37.71 | 10.475 | 11715.3914 | 49.05 | 13.625
10 | [13 empty] | 8125.5375 | 34.02 | 9.45 | 9006.8789 | 37.71 | 10.475 | 11715.3914 | 49.05 | 13.625
11 | [13 empty] | 8125.5375 | 34.02 | 9.45 | 9006.8789 | 37.71 | 10.475 | 11715.3914 | 49.05 | 13.625
12 | [13 empty] | 8125.5375 | 34.02 | 9.45 | 9006.8789 | 37.71 | 10.475 | 11715.3914 | 49.05 | 13.625
13 | [13 empty] | 8125.5375 | 34.02 | 9.45 | 9006.8789 | 37.71 | 10.475 | 11715.3914 | 49.05 | 13.625
14 | 93.2688 | 3.1632 | 1.0416 | 0.1456 | 0.2383 | 0.0013 | 0.0684 | 0.0508 | 0.1032 | 0.0063 | 1.5775 | 0.335 | 0.7234 | 8290.3412 | 34.71 | 9.6417 | 9181.2364 | 38.44 | 10.6778 | 11849.1451 | 49.61 | 13.7806 | -11.1 | -5.6
15 | [13 empty] | 8290.3412 | 34.71 | 9.6417 | 9181.2364 | 38.44 | 10.6778 | 11849.1451 | 49.61 | 13.7806
16 | [13 empty] | 8290.3412 | 34.71 | 9.6417 | 9181.2364 | 38.44 | 10.6778 | 11849.1451 | 49.61 | 13.7806
17 | [13 empty] | 8290.3412 | 34.71 | 9.6417 | 9181.2364 | 38.44 | 10.6778 | 11849.1451 | 49.61 | 13.7806
18 | [13 empty] | 8290.3412 | 34.71 | 9.6417 | 9181.2364 | 38.44 | 10.6778 | 11849.1451 | 49.61 | 13.7806
19 | [13 empty] | 8290.3412 | 34.71 | 9.6417 | 9181.2364 | 38.44 | 10.6778 | 11849.1451 | 49.61 | 13.7806
20 | 93.3017 | 3.2501 | 1.0171 | 0.1407 | 0.229 | 0.0035 | 0.0687 | 0.0514 | 0.1078 | 0.0062 | 1.5048 | 0.319 | 0.723 | 8299.895 | 34.75 | 9.6528 | 9193.1787 | 38.49 | 10.6917 | 11863.4759 | 49.67 | 13.7972 | -10.9 | -5.9
21 | [13 empty] | 8299.895 | 34.75 | 9.6528 | 9193.1787 | 38.49 | 10.6917 | 11863.4759 | 49.67 | 13.7972
22 | [13 empty] | 8299.895 | 34.75 | 9.6528 | 9193.1787 | 38.49 | 10.6917 | 11863.4759 | 49.67 | 13.7972
23 | [13 empty] | 8299.895 | 34.75 | 9.6528 | 9193.1787 | 38.49 | 10.6917 | 11863.4759 | 49.67 | 13.7972
24 | [13 empty] | 8299.895 | 34.75 | 9.6528 | 9193.1787 | 38.49 | 10.6917 | 11863.4759 | 49.67 | 13.7972
25 | [13 empty] | 8299.895 | 34.75 | 9.6528 | 9193.1787 | 38.49 | 10.6917 | 11863.4759 | 49.67 | 13.7972
26 | [13 empty] | 8299.895 | 34.75 | 9.6528 | 9193.1787 | 38.49 | 10.6917 | 11863.4759 | 49.67 | 13.7972
27 | [13 empty] | 8299.895 | 34.75 | 9.6528 | 9193.1787 | 38.49 | 10.6917 | 11863.4759 | 49.67 | 13.7972
28 | 92.8298 | 3.2104 | 1.1114 | 0.1614 | 0.2748 | 0.0038 | 0.0847 | 0.064 | 0.1137 | 0.0076 | 1.7091 | 0.4293 | 0.7283 | 8304.6719 | 34.77 | 9.6583 | 9197.9556 | 38.51 | 10.6972 | 11827.649 | 49.52 | 13.7556 | -11.1 | -6.1
29 | [13 empty] | 8304.6719 | 34.77 | 9.6583 | 9197.9556 | 38.51 | 10.6972 | 11827.649 | 49.52 | 13.7556
30 | [13 empty] | 8304.6719 | 34.77 | 9.6583 | 9197.9556 | 38.51 | 10.6972 | 11827.649 | 49.52 | 13.7556
31 | [13 empty] | 8304.6719 | 34.77 | 9.6583 | 9197.9556 | 38.51 | 10.6972 | 11827.649 | 49.52 | 13.7556
Рівень одоризації відповідає чинним нормативним документам | [13 empty] | 8217.4932 | 34.405 | 9.5569 | 9104.7102 | 38.1196 | 10.5888
Середньозважене значення теплоти згоряння:
| Заступник начальника Сєвєродонецького ЛВУМГ | [8 empty] | Шморгун М.А. | [10 empty] | 2019-05-31
|  | Підрозділу підприємства, якому підпорядкована лабораторія | [8 empty] | прізвище | [5 empty] | підпис |  |  |  | дата
| Завідувач ВХАЛ | [8 empty] | Гоцанюк Т.О. | [10 empty] | 2019-05-31
|  | Лабораторія, де здійснювалось вимірювання газу | [8 empty] | прізвище | [5 empty] | підпис |  |  |  | дата
| Начальник служби ГВ і М | [8 empty] | Ісаєв В.С. | [10 empty] | 2019-05-31
|  | Підрозділу, відповідального за облік газу за маршрутом | [8 empty] | прізвище | [5 empty] | підпис |  |  |  | дата

## додаток
Додаток до Паспорту фізико-хімічних показників природного газу. Маршрут №637
Область | ГРС, прямий споживач | Cередньозважене значення вищої теплоти згоряння
|  | ккал/м³ | МДж/м³ | кВт*год./м³
Маршрут №637 |  | 9104.7102 | 38.1196 | 10.5888
Луганська | Зоря (Новопсков)/Піски | 9104.7102 | 38.1196 | 10.5888
Заступник начальника Сєвєродонецького ЛВУМГ |  | Шморгун М.А. |  |  | 2019-05-31
Підрозділу підприємства, якому підпорядкована лабораторія |  | прізвище |  | підпис | дата
Завідувач ВХАЛ |  | Гоцанюк Т.О. |  |  | 2019-05-31
Лабораторія, де здійснювалось вимірювання газу |  | прізвище |  | підпис | дата
Начальник служби ГВ і М |  | Ісаєв В.С. |  |  | 2019-05-31
Підрозділу, відповідального за облік газу за маршрутом |  | прізвище |  | підпис | дата