## паспорт
АТ "Укртрансгаз" | [5 empty] | ПАСПОРТ ФІЗИКО-ХІМІЧНИХ ПОКАЗНИКІВ ПРИРОДНОГО ГАЗУ №638 | [18 empty] | Маршрут №638
Філія "УМГ "Харківтрансгаз" | [5 empty] | переданого Сєвєродонецьким ЛВУМГ та прийнятого ПАТ "Луганськгаз"
Новопсковський п/м Сєвєродонецьке ЛВУМГ
Вимірювальна хіміко-аналітична лабораторія
Свідоцтво № LC 054 чинне до 07.12.2022 р. | [20 empty] | за період з 01.05.2019р. по 31.05.2019р.
Число місяця | Компонентний склад, % мол. | [11 empty] | Фізико-хімічні показники газу обчислені на основі компонентного складу, 101,325 кПа | [9 empty] | Температура точки роси вологи (Р = 3.92 МПа), °С | Температура точки роси вуглеводнів, °С | Масова концентрація сірководню, г/м3 | Масова концентрація меркаптанової сірки, г/м3 | Маса механічних домішок, г/м3
[13 empty] | Густина абсолютна, кг/м3,при 20 ºС, | Температура вимірювання/згоряння при 20/25°С
| метан, С1 | етан, С2 | пропан, С3 | ізо-бутан, і-С4 | н-бутан, н-С4 | нео-пентан, нео-С5 | ізо-пентан, і-С5 | н-пентан, н-С5 | гексани та вищі, С6+ | кисень, О2 | азот, N2 | діоксид вуглецю, CО2 |  | Теплота згоряння нижча |  |  | Теплота згоряння вища |  |  | Число Воббе вище
[14 empty] | ккал/м3 | МДж/м3 | кВт⋅год/м3 | ккал/м3 | МДж/м3 | кВт⋅год/м3 | ккал/м3 | МДж/м3 | кВт⋅год/м3
1 | [13 empty] | 8065.826 | 33.77 | 9.3806 | 8937.6136 | 37.42 | 10.3944 | 11598.3569 | 48.56 | 13.4889
2 | [13 empty] | 8065.826 | 33.77 | 9.3806 | 8937.6136 | 37.42 | 10.3944 | 11598.3569 | 48.56 | 13.4889
3 | 93.5186 | 3.0208 | 0.6812 | 0.0593 | 0.0679 | 0.0019 | 0.0135 | 0.0086 | 0.0061 | 0.0073 | 2.2419 | 0.3729 | 0.7125 | 8080.1568 | 33.83 | 9.3972 | 8954.3328 | 37.49 | 10.4139 | 11641.3492 | 48.74 | 13.5389 | -18.7 | -10.6
4 | [13 empty] | 8080.1568 | 33.83 | 9.3972 | 8954.3328 | 37.49 | 10.4139 | 11641.3492 | 48.74 | 13.5389
5 | [13 empty] | 8080.1568 | 33.83 | 9.3972 | 8954.3328 | 37.49 | 10.4139 | 11641.3492 | 48.74 | 13.5389
6 | [13 empty] | 8080.1568 | 33.83 | 9.3972 | 8954.3328 | 37.49 | 10.4139 | 11641.3492 | 48.74 | 13.5389
7 | [13 empty] | 8080.1568 | 33.83 | 9.3972 | 8954.3328 | 37.49 | 10.4139 | 11641.3492 | 48.74 | 13.5389
8 | [13 empty] | 8080.1568 | 33.83 | 9.3972 | 8954.3328 | 37.49 | 10.4139 | 11641.3492 | 48.74 | 13.5389
9 | [13 empty] | 8080.1568 | 33.83 | 9.3972 | 8954.3328 | 37.49 | 10.4139 | 11641.3492 | 48.74 | 13.5389
10 | [13 empty] | 8080.1568 | 33.83 | 9.3972 | 8954.3328 | 37.49 | 10.4139 | 11641.3492 | 48.74 | 13.5389
11 | 93.0605 | 3.1069 | 0.7028 | 0.0577 | 0.0678 | 0.0015 | 0.0136 | 0.0095 | 0.0078 | 0.0092 | 2.5109 | 0.4518 | 0.7155 | 8061.0491 | 33.75 | 9.375 | 8932.8367 | 37.4 | 10.3889 | 11588.8031 | 48.52 | 13.4778 | -18.3 | -10.9
12 | [13 empty] | 8061.0491 | 33.75 | 9.375 | 8932.8367 | 37.4 | 10.3889 | 11588.8031 | 48.52 | 13.4778
13 | [13 empty] | 8061.0491 | 33.75 | 9.375 | 8932.8367 | 37.4 | 10.3889 | 11588.8031 | 48.52 | 13.4778
14 | [13 empty] | 8061.0491 | 33.75 | 9.375 | 8932.8367 | 37.4 | 10.3889 | 11588.8031 | 48.52 | 13.4778
15 | [13 empty] | 8061.0491 | 33.75 | 9.375 | 8932.8367 | 37.4 | 10.3889 | 11588.8031 | 48.52 | 13.4778
16 | [13 empty] | 8061.0491 | 33.75 | 9.375 | 8932.8367 | 37.4 | 10.3889 | 11588.8031 | 48.52 | 13.4778
17 | 93.1695 | 3.0889 | 0.7038 | 0.0594 | 0.0722 | 0.0013 | 0.0145 | 0.01 | 0.0107 | 0.0089 | 2.4366 | 0.4242 | 0.7149 | 8070.603 | 33.79 | 9.3861 | 8942.3905 | 37.44 | 10.4 | 11605.5223 | 48.59 | 13.4972 | -17.8 | -12.9
18 | [13 empty] | 8070.603 | 33.79 | 9.3861 | 8942.3905 | 37.44 | 10.4 | 11605.5223 | 48.59 | 13.4972
19 | [13 empty] | 8070.603 | 33.79 | 9.3861 | 8942.3905 | 37.44 | 10.4 | 11605.5223 | 48.59 | 13.4972
20 | [13 empty] | 8070.603 | 33.79 | 9.3861 | 8942.3905 | 37.44 | 10.4 | 11605.5223 | 48.59 | 13.4972
21 | [13 empty] | 8070.603 | 33.79 | 9.3861 | 8942.3905 | 37.44 | 10.4 | 11605.5223 | 48.59 | 13.4972
22 | [13 empty] | 8070.603 | 33.79 | 9.3861 | 8942.3905 | 37.44 | 10.4 | 11605.5223 | 48.59 | 13.4972
23 | [13 empty] | 8070.603 | 33.79 | 9.3861 | 8942.3905 | 37.44 | 10.4 | 11605.5223 | 48.59 | 13.4972
24 | 93.2633 | 3.018 | 0.7095 | 0.0548 | 0.0573 | 0.001 | 0.0114 | 0.0078 | 0.0098 | 0.0094 | 2.2905 | 0.5672 | 0.715 | 8061.0491 | 33.75 | 9.375 | 8932.8367 | 37.4 | 10.3889 | 11593.58 | 48.54 | 13.4833 | -13.9 | -9.2
25 | [13 empty] | 8061.0491 | 33.75 | 9.375 | 8932.8367 | 37.4 | 10.3889 | 11593.58 | 48.54 | 13.4833
26 | [13 empty] | 8061.0491 | 33.75 | 9.375 | 8932.8367 | 37.4 | 10.3889 | 11593.58 | 48.54 | 13.4833
27 | [13 empty] | 8061.0491 | 33.75 | 9.375 | 8932.8367 | 37.4 | 10.3889 | 11593.58 | 48.54 | 13.4833
28 | [13 empty] | 8061.0491 | 33.75 | 9.375 | 8932.8367 | 37.4 | 10.3889 | 11593.58 | 48.54 | 13.4833
29 | [13 empty] | 8061.0491 | 33.75 | 9.375 | 8932.8367 | 37.4 | 10.3889 | 11593.58 | 48.54 | 13.4833
30 | [13 empty] | 8061.0491 | 33.75 | 9.375 | 8932.8367 | 37.4 | 10.3889 | 11593.58 | 48.54 | 13.4833
31 | 93.2443 | 3.035 | 0.7255 | 0.0659 | 0.0842 | 0.0011 | 0.018 | 0.013 | 0.0194 | 0.0087 | 2.3523 | 0.4326 | 0.7153 | 8082.5453 | 33.84 | 9.4 | 8956.7213 | 37.5 | 10.4167 | 11622.2415 | 48.66 | 13.5167 | -14.1 | -6.2
Рівень одоризації відповідає чинним нормативним документам | [13 empty] | 8069.4804 | 33.7853 | 9.3848 | 8942.0083 | 37.4384 | 10.3996
Середньозважене значення теплоти згоряння:
| Заступник начальника Сєвєродонецького ЛВУМГ | [8 empty] | Шморгун М.А. | [10 empty] | 2019-05-31
|  | Підрозділу підприємства, якому підпорядкована лабораторія | [8 empty] | прізвище | [5 empty] | підпис |  |  |  | дата
| Завідувач ВХАЛ | [8 empty] | Гоцанюк Т.О. | [10 empty] | 2019-05-31
|  | Лабораторія, де здійснювалось вимірювання газу | [8 empty] | прізвище | [5 empty] | підпис |  |  |  | дата
| Начальник служби ГВ і М | [8 empty] | Ісаєв В.С. | [10 empty] | 2019-05-31
|  | Підрозділу, відповідального за облік газу за маршрутом | [8 empty] | прізвище | [5 empty] | підпис |  |  |  | дата

## додаток
Додаток до Паспорту фізико-хімічних показників природного газу. Маршрут №638
Область | ГРС, прямий споживач | Cередньозважене значення вищої теплоти згоряння
|  | ккал/м³ | МДж/м³ | кВт*год./м³
Маршрут №638 |  | 8942.0083 | 37.4384 | 10.3996
Луганська | Мілове | 8942.0561 | 37.4386 | 10.3996
Луганська | Просяне | 8941.5784 | 37.4366 | 10.3991
Луганська | Шелестівка | 8941.9128 | 37.438 | 10.3994
Заступник начальника Сєвєродонецького ЛВУМГ |  | Шморгун М.А. |  |  | 2019-05-31
Підрозділу підприємства, якому підпорядкована лабораторія |  | прізвище |  | підпис | дата
Завідувач ВХАЛ |  | Гоцанюк Т.О. |  |  | 2019-05-31
Лабораторія, де здійснювалось вимірювання газу |  | прізвище |  | підпис | дата
Начальник служби ГВ і М |  | Ісаєв В.С. |  |  | 2019-05-31
Підрозділу, відповідального за облік газу за маршрутом |  | прізвище |  | підпис | дата