## паспорт
АТ "Укртрансгаз" | [5 empty] | ПАСПОРТ ФІЗИКО-ХІМІЧНИХ ПОКАЗНИКІВ ПРИРОДНОГО ГАЗУ №641 | [18 empty] | Маршрут №641
Філія "УМГ "Харківтрансгаз" | [5 empty] | переданого Сєвєродонецьким ЛВУМГ та прийнятого ПАТ "Луганськгаз"
Новопсковський п/м Сєвєродонецьке ЛВУМГ
Вимірювальна хіміко-аналітична лабораторія
Свідоцтво № LC 054 чинне до 07.12.2022 р. | [20 empty] | за період з 01.05.2019р. по 31.05.2019р.
Число місяця | Компонентний склад, % мол. | [11 empty] | Фізико-хімічні показники газу обчислені на основі компонентного складу, 101,325 кПа | [9 empty] | Температура точки роси вологи (Р = 3.92 МПа), °С | Температура точки роси вуглеводнів, °С | Масова концентрація сірководню, г/м3 | Масова концентрація меркаптанової сірки, г/м3 | Маса механічних домішок, г/м3
[13 empty] | Густина абсолютна, кг/м3,при 20 ºС, | Температура вимірювання/згоряння при 20/25°С
| метан, С1 | етан, С2 | пропан, С3 | ізо-бутан, і-С4 | н-бутан, н-С4 | нео-пентан, нео-С5 | ізо-пентан, і-С5 | н-пентан, н-С5 | гексани та вищі, С6+ | кисень, О2 | азот, N2 | діоксид вуглецю, CО2 |  | Теплота згоряння нижча |  |  | Теплота згоряння вища |  |  | Число Воббе вище
[14 empty] | ккал/м3 | МДж/м3 | кВт⋅год/м3 | ккал/м3 | МДж/м3 | кВт⋅год/м3 | ккал/м3 | МДж/м3 | кВт⋅год/м3
1 | 94.0576 | 3.0263 | 0.7638 | 0.0942 | 0.115 | 0.0021 | 0.0273 | 0.0218 | 0.0215 |  | 1.4807 | 0.3897 | 0.7123 | 8178.0836 | 34.24 | 9.5111 | 9064.2019 | 37.95 | 10.5417 | 11787.0452 | 49.35 | 13.7083
2 | 94.0328 | 3.0408 | 0.7677 | 0.0944 | 0.1153 | 0.0021 | 0.0285 | 0.0208 | 0.0224 |  | 1.4819 | 0.3933 | 0.7126 | 8178.0836 | 34.24 | 9.5111 | 9066.5904 | 37.96 | 10.5444 | 11787.0452 | 49.35 | 13.7083
3 | 94.0213 | 3.0473 | 0.7716 | 0.095 | 0.1168 | 0.0021 | 0.0291 | 0.0222 | 0.0247 |  | 1.4802 | 0.3897 | 0.7128 | 8182.8605 | 34.26 | 9.5167 | 9068.9788 | 37.97 | 10.5472 | 11789.4336 | 49.36 | 13.7111
4 | 93.9909 | 3.0634 | 0.777 | 0.0945 | 0.1177 | 0.0022 | 0.029 | 0.0213 | 0.025 |  | 1.4816 | 0.3974 | 0.713 | 8182.8605 | 34.26 | 9.5167 | 9071.3673 | 37.98 | 10.55 | 11789.4336 | 49.36 | 13.7111
5 | 93.9691 | 3.0683 | 0.7795 | 0.0954 | 0.119 | 0.0023 | 0.032 | 0.0232 | 0.0268 |  | 1.4873 | 0.3971 | 0.7133 | 8185.249 | 34.27 | 9.5194 | 9073.7557 | 37.99 | 10.5528 | 11789.4336 | 49.36 | 13.7111
6 | 93.9644 | 3.0878 | 0.8055 | 0.1008 | 0.1288 | 0.0024 | 0.0346 | 0.0258 | 0.0319 |  | 1.4365 | 0.3815 | 0.7138 | 8199.5797 | 34.33 | 9.5361 | 9090.475 | 38.06 | 10.5722 | 11808.5413 | 49.44 | 13.7333
7 | 93.9751 | 3.0642 | 0.773 | 0.0961 | 0.1162 | 0.0019 | 0.0268 | 0.0194 | 0.0265 | 0.007 | 1.502 | 0.3918 | 0.713 | 8180.4721 | 34.25 | 9.5139 | 9064.2019 | 37.95 | 10.5417 | 11779.8798 | 49.32 | 13.7 | -10.8 | -9.6
8 | 93.9083 | 3.0754 | 0.7444 | 0.084 | 0.099 | 0.002 | 0.0223 | 0.0166 | 0.0121 |  | 1.5937 | 0.4422 | 0.7126 | 8154.199 | 34.14 | 9.4833 | 9040.3173 | 37.85 | 10.5139 | 11753.6067 | 49.21 | 13.6694
9 | 93.8883 | 3.0924 | 0.7481 | 0.0837 | 0.1009 | 0.002 | 0.0235 | 0.0166 | 0.0114 |  | 1.593 | 0.4401 | 0.7128 | 8156.5875 | 34.15 | 9.4861 | 9042.7058 | 37.86 | 10.5167 | 11753.6067 | 49.21 | 13.6694
10 | 93.8574 | 3.1262 | 0.7873 | 0.0942 | 0.117 | 0.0022 | 0.0296 | 0.023 | 0.0258 |  | 1.5123 | 0.425 | 0.714 | 8182.8605 | 34.26 | 9.5167 | 9071.3673 | 37.98 | 10.55 | 11782.2682 | 49.33 | 13.7028
11 | 93.8334 | 3.1383 | 0.788 | 0.0928 | 0.1168 | 0.0023 | 0.03 | 0.0222 | 0.0268 |  | 1.5197 | 0.4297 | 0.7142 | 8182.8605 | 34.26 | 9.5167 | 9071.3673 | 37.98 | 10.55 | 11779.8798 | 49.32 | 13.7
12 | 93.8192 | 3.1451 | 0.7902 | 0.0933 | 0.1166 | 0.0022 | 0.0291 | 0.0224 | 0.0276 |  | 1.5207 | 0.4336 | 0.7143 | 8182.8605 | 34.26 | 9.5167 | 9071.3673 | 37.98 | 10.55 | 11779.8798 | 49.32 | 13.7
13 | 93.8218 | 3.1441 | 0.7858 | 0.092 | 0.114 | 0.0023 | 0.0294 | 0.0203 | 0.0259 |  | 1.5248 | 0.4396 | 0.7142 | 8180.4721 | 34.25 | 9.5139 | 9068.9788 | 37.97 | 10.5472 | 11777.4913 | 49.31 | 13.6972
14 | 93.803 | 3.1581 | 0.7896 | 0.0922 | 0.1141 | 0.0023 | 0.0288 | 0.0221 | 0.0274 |  | 1.5194 | 0.443 | 0.7144 | 8182.8605 | 34.26 | 9.5167 | 9071.3673 | 37.98 | 10.55 | 11777.4913 | 49.31 | 13.6972
15 | 93.8949 | 3.1288 | 0.7692 | 0.0919 | 0.1131 | 0.0034 | 0.0265 | 0.0191 | 0.0258 | 0.0068 | 1.4965 | 0.424 | 0.7135 | 8180.4721 | 34.25 | 9.5139 | 9061.8134 | 37.94 | 10.5389 | 11775.1029 | 49.3 | 13.6944 | -9.1 | -1.8
16 | 93.7678 | 3.1821 | 0.8008 | 0.094 | 0.1182 | 0.0022 | 0.0317 | 0.0218 | 0.0308 |  | 1.508 | 0.4426 | 0.7149 | 8190.0259 | 34.29 | 9.525 | 9078.5327 | 38.01 | 10.5583 | 11784.6567 | 49.34 | 13.7056
17 | 93.7599 | 3.1886 | 0.8048 | 0.0935 | 0.1196 | 0.0021 | 0.0299 | 0.0202 | 0.03 |  | 1.5059 | 0.4455 | 0.7149 | 8190.0259 | 34.29 | 9.525 | 9078.5327 | 38.01 | 10.5583 | 11782.2682 | 49.33 | 13.7028
18 | 93.7414 | 3.2033 | 0.8097 | 0.0947 | 0.1226 | 0.0021 | 0.0322 | 0.0212 | 0.0324 |  | 1.498 | 0.4424 | 0.7152 | 8194.8028 | 34.31 | 9.5306 | 9083.3096 | 38.03 | 10.5639 | 11787.0452 | 49.35 | 13.7083
19 | 93.7078 | 3.2226 | 0.8201 | 0.0973 | 0.1255 | 0.0021 | 0.0345 | 0.0234 | 0.0359 |  | 1.4894 | 0.4414 | 0.7157 | 8201.9682 | 34.34 | 9.5389 | 9090.475 | 38.06 | 10.5722 | 11791.8221 | 49.37 | 13.7139
20 | 93.6877 | 3.2359 | 0.8196 | 0.0967 | 0.1264 | 0.0022 | 0.0351 | 0.0245 | 0.0348 |  | 1.4958 | 0.4413 | 0.7158 | 8201.9682 | 34.34 | 9.5389 | 9090.475 | 38.06 | 10.5722 | 11791.8221 | 49.37 | 13.7139
21 | 93.6822 | 3.2324 | 0.8106 | 0.0934 | 0.1198 | 0.002 | 0.0328 | 0.0232 | 0.0327 |  | 1.5139 | 0.457 | 0.7156 | 8194.8028 | 34.31 | 9.5306 | 9083.3096 | 38.03 | 10.5639 | 11782.2682 | 49.33 | 13.7028
22 | 93.6806 | 3.2322 | 0.8041 | 0.0956 | 0.1166 | 0.0043 | 0.0292 | 0.0212 | 0.0383 | 0.0071 | 1.5268 | 0.444 | 0.7156 | 8192.4144 | 34.3 | 9.5278 | 9076.1442 | 38 | 10.5556 | 11777.4913 | 49.31 | 13.6972 | -12.2 | -7.2
23 | 93.5966 | 3.2964 | 0.8577 | 0.1056 | 0.146 | 0.0023 | 0.0447 | 0.0278 | 0.0552 |  | 1.4535 | 0.4142 | 0.7175 | 8230.6297 | 34.46 | 9.5722 | 9121.5249 | 38.19 | 10.6083 | 11818.0951 | 49.48 | 13.7444
24 | 93.6071 | 3.2752 | 0.8148 | 0.0928 | 0.1218 | 0.0019 | 0.0325 | 0.0227 | 0.0344 |  | 1.5395 | 0.4573 | 0.7161 | 8194.8028 | 34.31 | 9.5306 | 9083.3096 | 38.03 | 10.5639 | 11782.2682 | 49.33 | 13.7028
25 | 93.5741 | 3.2876 | 0.8167 | 0.093 | 0.1217 | 0.002 | 0.033 | 0.0216 | 0.0325 |  | 1.5497 | 0.4681 | 0.7163 | 8194.8028 | 34.31 | 9.5306 | 9083.3096 | 38.03 | 10.5639 | 11777.4913 | 49.31 | 13.6972
26 | 93.5379 | 3.2997 | 0.8165 | 0.0925 | 0.1191 | 0.0023 | 0.0334 | 0.0236 | 0.0338 |  | 1.5738 | 0.4674 | 0.7165 | 8194.8028 | 34.31 | 9.5306 | 9080.9211 | 38.02 | 10.5611 | 11775.1029 | 49.3 | 13.6944
27 | 93.4993 | 3.3208 | 0.8145 | 0.0912 | 0.1186 | 0.0023 | 0.0327 | 0.0216 | 0.0343 |  | 1.5944 | 0.4703 | 0.7167 | 8192.4144 | 34.3 | 9.5278 | 9080.9211 | 38.02 | 10.5611 | 11770.326 | 49.28 | 13.6889
28 | 93.4564 | 3.3596 | 0.8499 | 0.1011 | 0.1399 | 0.0023 | 0.0408 | 0.0279 | 0.0476 |  | 1.5384 | 0.4361 | 0.7179 | 8218.6874 | 34.41 | 9.5583 | 9109.5826 | 38.14 | 10.5944 | 11798.9875 | 49.4 | 13.7222
29 | 93.4898 | 3.3239 | 0.8251 | 0.097 | 0.1224 | 0.0016 | 0.0294 | 0.0208 | 0.0407 | 0.0079 | 1.5881 | 0.4533 | 0.7169 | 8197.1913 | 34.32 | 9.5333 | 9080.9211 | 38.02 | 10.5611 | 11770.326 | 49.28 | 13.6889 | -11.6 | -6.8
30 | 93.4134 | 3.3623 | 0.8115 | 0.0898 | 0.1169 | 0.002 | 0.0316 | 0.0197 | 0.0323 |  | 1.6484 | 0.4721 | 0.717 | 8187.6375 | 34.28 | 9.5222 | 9076.1442 | 38 | 10.5556 | 11763.1606 | 49.25 | 13.6806
31 | 93.3712 | 3.3757 | 0.8104 | 0.0895 | 0.1152 | 0.0019 | 0.0306 | 0.0204 | 0.0321 |  | 1.6726 | 0.4804 | 0.7172 | 8185.249 | 34.27 | 9.5194 | 9073.7557 | 37.99 | 10.5528 | 11758.3837 | 49.23 | 13.675
Рівень одоризації відповідає чинним нормативним документам | [13 empty] | 8186.3955 | 34.2748 | 9.5208 | 9073.9229 | 37.9907 | 10.553
Середньозважене значення теплоти згоряння:
| Заступник начальника Сєвєродонецького ЛВУМГ | [8 empty] | Шморгун М.А. | [10 empty] | 2019-05-31
|  | Підрозділу підприємства, якому підпорядкована лабораторія | [8 empty] | прізвище | [5 empty] | підпис |  |  |  | дата
| Завідувач ВХАЛ | [8 empty] | Гоцанюк Т.О. | [10 empty] | 2019-05-31
|  | Лабораторія, де здійснювалось вимірювання газу | [8 empty] | прізвище | [5 empty] | підпис |  |  |  | дата
| Начальник служби ГВ і М | [8 empty] | Ісаєв В.С. | [10 empty] | 2019-05-31
|  | Підрозділу, відповідального за облік газу за маршрутом | [8 empty] | прізвище | [5 empty] | підпис |  |  |  | дата

## додаток
Додаток до Паспорту фізико-хімічних показників природного газу. Маршрут №641
Область | ГРС, прямий споживач | Cередньозважене значення вищої теплоти згоряння
|  | ккал/м³ | МДж/м³ | кВт*год./м³
Маршрут №641 |  | 9073.9229 | 37.9907 | 10.553
Луганська | Старобільськ | 9073.9229 | 37.9907 | 10.553
Луганська | Технікум | 9073.6602 | 37.9896 | 10.5527
Заступник начальника Сєвєродонецького ЛВУМГ |  | Шморгун М.А. |  |  | 2019-05-31
Підрозділу підприємства, якому підпорядкована лабораторія |  | прізвище |  | підпис | дата
Завідувач ВХАЛ |  | Гоцанюк Т.О. |  |  | 2019-05-31
Лабораторія, де здійснювалось вимірювання газу |  | прізвище |  | підпис | дата
Начальник служби ГВ і М |  | Ісаєв В.С. |  |  | 2019-05-31
Підрозділу, відповідального за облік газу за маршрутом |  | прізвище |  | підпис | дата