## паспорт
АТ "Укртрансгаз" | [5 empty] | ПАСПОРТ ФІЗИКО-ХІМІЧНИХ ПОКАЗНИКІВ ПРИРОДНОГО ГАЗУ №653 | [18 empty] | Маршрут №653
Філія "УМГ "Харківтрансгаз" | [5 empty] | переданого Сєвєродонецьким ЛВУМГ та прийнятого ПАТ "Луганськгаз", ПАТ "РКТК"
Сєвєродонецьке ЛВУМГ
Вимірювальна хіміко-аналітична лабораторія
Свідоцтво № LC 041 від 13.06.2017р. чинне до 13.06.2022 р. | [20 empty] | за період з 01.05.2019р. по 31.05.2019р.
Число місяця | Компонентний склад, % мол. | [11 empty] | Фізико-хімічні показники газу обчислені на основі компонентного складу, 101,325 кПа | [9 empty] | Температура точки роси вологи (Р = 3.92 МПа), °С | Температура точки роси вуглеводнів, °С | Масова концентрація сірководню, г/м3 | Масова концентрація меркаптанової сірки, г/м3 | Маса механічних домішок, г/м3
[13 empty] | Густина абсолютна, кг/м3,при 20 ºС, | Температура вимірювання/згоряння при 20/25°С
| метан, С1 | етан, С2 | пропан, С3 | ізо-бутан, і-С4 | н-бутан, н-С4 | нео-пентан, нео-С5 | ізо-пентан, і-С5 | н-пентан, н-С5 | гексани та вищі, С6+ | кисень, О2 | азот, N2 | діоксид вуглецю, CО2 |  | Теплота згоряння нижча |  |  | Теплота згоряння вища |  |  | Число Воббе вище
[14 empty] | ккал/м3 | МДж/м3 | кВт⋅год/м3 | ккал/м3 | МДж/м3 | кВт⋅год/м3 | ккал/м3 | МДж/м3 | кВт⋅год/м3
1 | [12 empty] | 0.7408 | 8034.1312 | 33.6373 | 9.3437 | 8895.8394 | 37.2451 | 10.3459 | 11259.2913 | 47.1404 | 13.0946
2 | 90.0268 | 2.691 | 1.1325 | 0.1477 | 0.2993 | 0.0035 | 0.0667 | 0.0561 | 0.0906 | 0.0096 | 4.4708 | 1.0054 | 0.7478 | 7996.3697 | 33.4792 | 9.2998 | 8855.9999 | 37.0783 | 10.2995 | 11261.8947 | 47.1513 | 13.0976
3 | [12 empty] | 0.7518 | 7996.3697 | 33.4792 | 9.2998 | 8855.9999 | 37.0783 | 10.2995 | 11261.8947 | 47.1513 | 13.0976
4 | [12 empty] | 0.7522 | 7996.3697 | 33.4792 | 9.2998 | 8855.9999 | 37.0783 | 10.2995 | 11261.8947 | 47.1513 | 13.0976
5 | [12 empty] | 0.7531 | 7996.3697 | 33.4792 | 9.2998 | 8855.9999 | 37.0783 | 10.2995 | 11261.8947 | 47.1513 | 13.0976
6 | [12 empty] | 0.7529 | 7996.3697 | 33.4792 | 9.2998 | 8855.9999 | 37.0783 | 10.2995 | 11261.8947 | 47.1513 | 13.0976
7 | 89.236 | 3.0961 | 1.3872 | 0.1878 | 0.3666 | 0.0037 | 0.0851 | 0.0695 | 0.0988 | 0.0071 | 4.2968 | 1.1653 | 0.7498 | 8085.0531 | 33.8505 | 9.4029 | 8951.0367 | 37.4762 | 10.4101 | 11312.7689 | 47.3643 | 13.1568 | -8.4 | -5.2
8 | [12 empty] | 0.7434 | 8085.0531 | 33.8505 | 9.4029 | 8951.0367 | 37.4762 | 10.4101 | 11312.7689 | 47.3643 | 13.1568
9 | [12 empty] | 0.7469 | 8085.0531 | 33.8505 | 9.4029 | 8951.0367 | 37.4762 | 10.4101 | 11312.7689 | 47.3643 | 13.1568
10 | 89.5302 | 2.8873 | 1.2245 | 0.1612 | 0.3287 | 0.0041 | 0.0768 | 0.0676 | 0.1105 | 0.0095 | 4.4497 | 1.1499 | 0.7481 | 8029.832 | 33.6193 | 9.3387 | 8891.4686 | 37.2268 | 10.3408 | 11264.1398 | 47.1607 | 13.1002
11 | [12 empty] | 0.7479 | 8029.832 | 33.6193 | 9.3387 | 8891.4686 | 37.2268 | 10.3408 | 11264.1398 | 47.1607 | 13.1002
12 | [12 empty] | 0.7485 | 8029.832 | 33.6193 | 9.3387 | 8891.4686 | 37.2268 | 10.3408 | 11264.1398 | 47.1607 | 13.1002
13 | [12 empty] | 0.7276 | 8029.832 | 33.6193 | 9.3387 | 8891.4686 | 37.2268 | 10.3408 | 11264.1398 | 47.1607 | 13.1002
14 | 92.4818 | 3.9016 | 0.9883 | 0.1315 | 0.2117 | 0.0096 | 0.0593 | 0.0486 | 0.0791 | 0.009 | 1.7053 | 0.3742 | 0.7303 | 8301.0654 | 34.7549 | 9.6541 | 9192.7965 | 38.4884 | 10.6912 | 11834.5994 | 49.5491 | 13.7636 | -10.9 | -6.8 | 0,0002 | 0,0003 | відсутні
15 | [12 empty] | 0.7487 | 8301.0654 | 34.7549 | 9.6541 | 9192.7965 | 38.4884 | 10.6912 | 11834.5994 | 49.5491 | 13.7636
16 | [12 empty] | 0.7511 | 8301.0654 | 34.7549 | 9.6541 | 9192.7965 | 38.4884 | 10.6912 | 11834.5994 | 49.5491 | 13.7636
17 | [12 empty] | 0.7515 | 8301.0654 | 34.7549 | 9.6541 | 9192.7965 | 38.4884 | 10.6912 | 11834.5994 | 49.5491 | 13.7636
18 | [12 empty] | 0.75 | 8301.0654 | 34.7549 | 9.6541 | 9192.7965 | 38.4884 | 10.6912 | 11834.5994 | 49.5491 | 13.7636
19 | [12 empty] | 0.7504 | 8301.0654 | 34.7549 | 9.6541 | 9192.7965 | 38.4884 | 10.6912 | 11834.5994 | 49.5491 | 13.7636
20 | [12 empty] | 0.7501 | 8301.0654 | 34.7549 | 9.6541 | 9192.7965 | 38.4884 | 10.6912 | 11834.5994 | 49.5491 | 13.7636
21 | 89.6359 | 2.849 | 1.1906 | 0.1538 | 0.316 | 0.0084 | 0.0751 | 0.0669 | 0.0987 | 0.0099 | 4.4434 | 1.1523 | 0.75 | 8016.6238 | 33.564 | 9.3233 | 8877.3289 | 37.1676 | 10.3243 | 11255.828 | 47.1259 | 13.0905 | -8.1 | -3.7
22 | [12 empty] | 0.7497 | 8016.6238 | 33.564 | 9.3233 | 8877.3289 | 37.1676 | 10.3243 | 11255.828 | 47.1259 | 13.0905
23 | [12 empty] | 0.7504 | 8016.6238 | 33.564 | 9.3233 | 8877.3289 | 37.1676 | 10.3243 | 11255.828 | 47.1259 | 13.0905
24 | [12 empty] | 0.7506 | 8016.6238 | 33.564 | 9.3233 | 8877.3289 | 37.1676 | 10.3243 | 11255.828 | 47.1259 | 13.0905
25 | [12 empty] | 0.7505 | 8016.6238 | 33.564 | 9.3233 | 8877.3289 | 37.1676 | 10.3243 | 11255.828 | 47.1259 | 13.0905
26 | [12 empty] | 0.7475 | 8016.6238 | 33.564 | 9.3233 | 8877.3289 | 37.1676 | 10.3243 | 11255.828 | 47.1259 | 13.0905
27 | 89.7022 | 2.7975 | 1.1505 | 0.1499 | 0.3073 | 0.0075 | 0.0705 | 0.0619 | 0.0849 | 0.01 | 4.5204 | 1.1374 | 0.7471 | 7994.22 | 33.4702 | 9.2973 | 8853.1338 | 37.0663 | 10.2962 | 11235.956 | 47.0427 | 13.0674 | -8.4 | -2.9
28 | [12 empty] | 0.747 | 7994.22 | 33.4702 | 9.2973 | 8853.1338 | 37.0663 | 10.2962 | 11235.956 | 47.0427 | 13.0674
29 | [12 empty] | 0.7466 | 7994.22 | 33.4702 | 9.2973 | 8853.1338 | 37.0663 | 10.2962 | 11235.956 | 47.0427 | 13.0674
30 | [12 empty] | 0.7436 | 7994.22 | 33.4702 | 9.2973 | 8853.1338 | 37.0663 | 10.2962 | 11235.956 | 47.0427 | 13.0674
31 | [12 empty] | 0.7386 | 7994.22 | 33.4702 | 9.2973 | 8853.1338 | 37.0663 | 10.2962 | 11235.956 | 47.0427 | 13.0674
Рівень одоризації відповідає чинним нормативним документам | [13 empty] | 8085.8891 | 33.854 | 9.4039 | 8953.9745 | 37.4885 | 10.4135
Середньозважене значення теплоти згоряння:
| Начальник Сєвєродонецького ЛВУМГ | [8 empty] | Головко Ю.О. | [10 empty] | 2019-05-31
|  | Підрозділу підприємства, якому підпорядкована лабораторія | [8 empty] | прізвище | [5 empty] | підпис |  |  |  | дата
| Інженер II кат. ВХАЛ | [8 empty] | Єрьоменко М.О. | [10 empty] | 2019-05-31
|  | Лабораторія, де здійснювалось вимірювання газу | [8 empty] | прізвище | [5 empty] | підпис |  |  |  | дата
| Начальник служби ГВ і М | [8 empty] | Ісаєв В.С. | [10 empty] | 2019-05-31
|  | Підрозділу, відповідального за облік газу за маршрутом | [8 empty] | прізвище | [5 empty] | підпис |  |  |  | дата

## додаток
Додаток до Паспорту фізико-хімічних показників природного газу. Маршрут №653
Область | ГРС, прямий споживач | Cередньозважене значення вищої теплоти згоряння
|  | ккал/м³ | МДж/м³ | кВт*год./м³
Маршрут №653 |  | 8953.9745 | 37.4885 | 10.4135
Луганська | Рубіжне (Зоря) | 8939.381 | 37.4274 | 10.3965
Луганська | Рубіжне (КТК) | 8960.9249 | 37.5176 | 10.4216
Луганська | Рубіжне (місто) | 8932.0246 | 37.3966 | 10.3879
Начальник Сєвєродонецького ЛВУМГ |  | Головко Ю.О. |  |  | 2019-05-31
Підрозділу підприємства, якому підпорядкована лабораторія |  | прізвище |  | підпис | дата
Інженер II кат. ВХАЛ |  | Єрьоменко М.О. |  |  | 2019-05-31
Лабораторія, де здійснювалось вимірювання газу |  | прізвище |  | підпис | дата
Начальник служби ГВ і М |  | Ісаєв В.С. |  |  | 2019-05-31
Підрозділу, відповідального за облік газу за маршрутом |  | прізвище |  | підпис | дата