## паспорт
АТ "Укртрансгаз" | [5 empty] | ПАСПОРТ ФІЗИКО-ХІМІЧНИХ ПОКАЗНИКІВ ПРИРОДНОГО ГАЗУ №685 | [18 empty] | Маршрут №685
Філія "УМГ "Харківтрансгаз" | [5 empty] | переданого Сєвєродонецьким ЛВУМГ та прийнятого ПАТ "Луганськгаз"
Сєвєродонецьке ЛВУМГ
Вимірювальна хіміко-аналітична лабораторія
Свідоцтво № LC 041 від 13.06.2017р. чинне до 13.06.2022 р. | [20 empty] | за період з 01.05.2019р. по 31.05.2019р.
Число місяця | Компонентний склад, % мол. | [11 empty] | Фізико-хімічні показники газу обчислені на основі компонентного складу, 101,325 кПа | [9 empty] | Температура точки роси вологи (Р = 3.92 МПа), °С | Температура точки роси вуглеводнів, °С | Масова концентрація сірководню, г/м3 | Масова концентрація меркаптанової сірки, г/м3 | Маса механічних домішок, г/м3
[13 empty] | Густина абсолютна, кг/м3,при 20 ºС, | Температура вимірювання/згоряння при 20/25°С
| метан, С1 | етан, С2 | пропан, С3 | ізо-бутан, і-С4 | н-бутан, н-С4 | нео-пентан, нео-С5 | ізо-пентан, і-С5 | н-пентан, н-С5 | гексани та вищі, С6+ | кисень, О2 | азот, N2 | діоксид вуглецю, CО2 |  | Теплота згоряння нижча |  |  | Теплота згоряння вища |  |  | Число Воббе вище
[14 empty] | ккал/м3 | МДж/м3 | кВт⋅год/м3 | ккал/м3 | МДж/м3 | кВт⋅год/м3 | ккал/м3 | МДж/м3 | кВт⋅год/м3
1
2
3
4
5
6
7
8 | 85.5555 | 3.6729 | 1.8707 | 0.2461 | 0.6062 | 0.0093 | 0.1418 | 0.1347 | 0.1911 | 0.0071 | 7.0352 | 0.5294 | 0.7803 | 8127.7588 | 34.0293 | 9.4526 | 8990.303 | 37.6406 | 10.4557 | 11169.9151 | 46.7662 | 12.9906 |  |  | 0,0001 | 0,0002 | відсутні
9 | [13 empty] | 8127.7588 | 34.0293 | 9.4526 | 8990.303 | 37.6406 | 10.4557 | 11169.9151 | 46.7662 | 12.9906
10 | [13 empty] | 8127.7588 | 34.0293 | 9.4526 | 8990.303 | 37.6406 | 10.4557 | 11169.9151 | 46.7662 | 12.9906
11 | [13 empty] | 8127.7588 | 34.0293 | 9.4526 | 8990.303 | 37.6406 | 10.4557 | 11169.9151 | 46.7662 | 12.9906
12 | [13 empty] | 8127.7588 | 34.0293 | 9.4526 | 8990.303 | 37.6406 | 10.4557 | 11169.9151 | 46.7662 | 12.9906
13 | [13 empty] | 8127.7588 | 34.0293 | 9.4526 | 8990.303 | 37.6406 | 10.4557 | 11169.9151 | 46.7662 | 12.9906
14 | 85.533 | 3.6257 | 1.7373 | 0.2246 | 0.5586 | 0.0101 | 0.1374 | 0.1303 | 0.179 | 0.0065 | 7.351 | 0.5065 | 0.7779 | 8066.3037 | 33.772 | 9.3811 | 8923.5694 | 37.3612 | 10.3781 | 11103.4443 | 46.4879 | 12.9133
15 | [13 empty] | 8066.3037 | 33.772 | 9.3811 | 8923.5694 | 37.3612 | 10.3781 | 11103.4443 | 46.4879 | 12.9133
16 | [13 empty] | 8066.3037 | 33.772 | 9.3811 | 8923.5694 | 37.3612 | 10.3781 | 11103.4443 | 46.4879 | 12.9133
17 | [13 empty] | 8066.3037 | 33.772 | 9.3811 | 8923.5694 | 37.3612 | 10.3781 | 11103.4443 | 46.4879 | 12.9133
18 | [13 empty] | 8066.3037 | 33.772 | 9.3811 | 8923.5694 | 37.3612 | 10.3781 | 11103.4443 | 46.4879 | 12.9133
19 | [13 empty] | 8066.3037 | 33.772 | 9.3811 | 8923.5694 | 37.3612 | 10.3781 | 11103.4443 | 46.4879 | 12.9133
20 | [13 empty] | 8066.3037 | 33.772 | 9.3811 | 8923.5694 | 37.3612 | 10.3781 | 11103.4443 | 46.4879 | 12.9133
21 | 85.31 | 3.3747 | 1.3995 | 0.1823 | 0.4257 | 0.0128 | 0.1012 | 0.0888 | 0.1923 | 0.0069 | 8.505 | 0.4008 | 0.7725 | 7877.8066 | 32.9828 | 9.1619 | 8718.4247 | 36.5023 | 10.1395 | 10886.0468 | 45.5777 | 12.6605
22 | [13 empty] | 7877.8066 | 32.9828 | 9.1619 | 8718.4247 | 36.5023 | 10.1395 | 10886.0468 | 45.5777 | 12.6605
23 | [13 empty] | 7877.8066 | 32.9828 | 9.1619 | 8718.4247 | 36.5023 | 10.1395 | 10886.0468 | 45.5777 | 12.6605
24 | [13 empty] | 7877.8066 | 32.9828 | 9.1619 | 8718.4247 | 36.5023 | 10.1395 | 10886.0468 | 45.5777 | 12.6605
25 | [13 empty] | 7877.8066 | 32.9828 | 9.1619 | 8718.4247 | 36.5023 | 10.1395 | 10886.0468 | 45.5777 | 12.6605
26 | [13 empty] | 7877.8066 | 32.9828 | 9.1619 | 8718.4247 | 36.5023 | 10.1395 | 10886.0468 | 45.5777 | 12.6605
27 | [13 empty] | 7877.8066 | 32.9828 | 9.1619 | 8718.4247 | 36.5023 | 10.1395 | 10886.0468 | 45.5777 | 12.6605
28 | 85.5032 | 3.7249 | 1.7415 | 0.2313 | 0.5758 | 0.0119 | 0.1386 | 0.1344 | 0.1935 | 0.0066 | 7.2112 | 0.5271 | 0.7791 | 8093.2694 | 33.8849 | 9.4125 | 8952.8281 | 37.4837 | 10.4121 | 11131.2699 | 46.6044 | 12.9457
29 | [13 empty] | 8093.2694 | 33.8849 | 9.4125 | 8952.8281 | 37.4837 | 10.4121 | 11131.2699 | 46.6044 | 12.9457
30 | [13 empty] | 8093.2694 | 33.8849 | 9.4125 | 8952.8281 | 37.4837 | 10.4121 | 11131.2699 | 46.6044 | 12.9457
31 | [13 empty] | 8093.2694 | 33.8849 | 9.4125 | 8952.8281 | 37.4837 | 10.4121 | 11131.2699 | 46.6044 | 12.9457
Рівень одоризації відповідає чинним нормативним документам | [13 empty] | 8093.2694 | 33.8849 | 9.4125 | 8952.8281 | 37.4837 | 10.4121
Середньозважене значення теплоти згоряння:
| Начальник Сєвєродонецького ЛВУМГ | [8 empty] | Головко Ю.О. | [10 empty] | 2019-05-31
|  | Підрозділу підприємства, якому підпорядкована лабораторія | [8 empty] | прізвище | [5 empty] | підпис |  |  |  | дата
| Інженер II кат. ВХАЛ | [8 empty] | Єрьоменко М.О. | [10 empty] | 2019-05-31
|  | Лабораторія, де здійснювалось вимірювання газу | [8 empty] | прізвище | [5 empty] | підпис |  |  |  | дата
| Начальник служби ГВ і М | [8 empty] | Ісаєв В.С. | [10 empty] | 2019-05-31
|  | Підрозділу, відповідального за облік газу за маршрутом | [8 empty] | прізвище | [5 empty] | підпис |  |  |  | дата

## додаток
Додаток до Паспорту фізико-хімічних показників природного газу. Маршрут №685
Область | ГРС, прямий споживач | Cередньозважене значення вищої теплоти згоряння
|  | ккал/м³ | МДж/м³ | кВт*год./м³
Маршрут №685 |  | 8952.8281 | 37.4837 | 10.4121
Луганська | Лисичанськ | 8952.8281 | 37.4837 | 10.4121
Начальник Сєвєродонецького ЛВУМГ |  | Головко Ю.О. |  |  | 2019-05-31
Підрозділу підприємства, якому підпорядкована лабораторія |  | прізвище |  | підпис | дата
Інженер II кат. ВХАЛ |  | Єрьоменко М.О. |  |  | 2019-05-31
Лабораторія, де здійснювалось вимірювання газу |  | прізвище |  | підпис | дата
Начальник служби ГВ і М |  | Ісаєв В.С. |  |  | 2019-05-31
Підрозділу, відповідального за облік газу за маршрутом |  | прізвище |  | підпис | дата