## паспорт
АТ "Укртрансгаз" | [5 empty] | ПАСПОРТ ФІЗИКО-ХІМІЧНИХ ПОКАЗНИКІВ ПРИРОДНОГО ГАЗУ №698 | [18 empty] | Маршрут №698
Філія "УМГ "Харківтрансгаз" | [5 empty] | переданого Сєвєродонецьким ЛВУМГ та прийнятого ПАТ "Луганськгаз"
Новопсковський п/м Сєвєродонецьке ЛВУМГ
Вимірювальна хіміко-аналітична лабораторія
Свідоцтво № LC 054 чинне до 07.12.2022 р. | [20 empty] | за період з 01.05.2019р. по 31.05.2019р.
Число місяця | Компонентний склад, % мол. | [11 empty] | Фізико-хімічні показники газу обчислені на основі компонентного складу, 101,325 кПа | [9 empty] | Температура точки роси вологи (Р = 3.92 МПа), °С | Температура точки роси вуглеводнів, °С | Масова концентрація сірководню, г/м3 | Масова концентрація меркаптанової сірки, г/м3 | Маса механічних домішок, г/м3
[13 empty] | Густина абсолютна, кг/м3,при 20 ºС, | Температура вимірювання/згоряння при 20/25°С
| метан, С1 | етан, С2 | пропан, С3 | ізо-бутан, і-С4 | н-бутан, н-С4 | нео-пентан, нео-С5 | ізо-пентан, і-С5 | н-пентан, н-С5 | гексани та вищі, С6+ | кисень, О2 | азот, N2 | діоксид вуглецю, CО2 |  | Теплота згоряння нижча |  |  | Теплота згоряння вища |  |  | Число Воббе вище
[14 empty] | ккал/м3 | МДж/м3 | кВт⋅год/м3 | ккал/м3 | МДж/м3 | кВт⋅год/м3 | ккал/м3 | МДж/м3 | кВт⋅год/м3
1 | [13 empty] | 8037.1645 | 33.65 | 9.3472 | 8906.5636 | 37.29 | 10.3583 | 11541.0339 | 48.32 | 13.4222
2 | 93.3979 | 3.0145 | 0.6943 | 0.059 | 0.0683 | 0.0017 | 0.0131 | 0.0097 | 0.0106 | 0.007 | 2.243 | 0.4809 | 0.714 | 8072.9914 | 33.8 | 9.3889 | 8947.1674 | 37.46 | 10.4056 | 11619.853 | 48.65 | 13.5139 | -16.7 | -7.8
3 | [13 empty] | 8072.9914 | 33.8 | 9.3889 | 8947.1674 | 37.46 | 10.4056 | 11619.853 | 48.65 | 13.5139
4 | [13 empty] | 8072.9914 | 33.8 | 9.3889 | 8947.1674 | 37.46 | 10.4056 | 11619.853 | 48.65 | 13.5139
5 | [13 empty] | 8072.9914 | 33.8 | 9.3889 | 8947.1674 | 37.46 | 10.4056 | 11619.853 | 48.65 | 13.5139
6 | [13 empty] | 8072.9914 | 33.8 | 9.3889 | 8947.1674 | 37.46 | 10.4056 | 11619.853 | 48.65 | 13.5139
7 | [13 empty] | 8072.9914 | 33.8 | 9.3889 | 8947.1674 | 37.46 | 10.4056 | 11619.853 | 48.65 | 13.5139
8 | 93.2651 | 3.068 | 0.7199 | 0.0624 | 0.073 | 0.0014 | 0.0148 | 0.0108 | 0.0085 | 0.0092 | 2.3025 | 0.4644 | 0.7148 | 8077.7683 | 33.82 | 9.3944 | 8951.9443 | 37.48 | 10.4111 | 11619.853 | 48.65 | 13.5139 | -15 | -8
9 | [13 empty] | 8077.7683 | 33.82 | 9.3944 | 8951.9443 | 37.48 | 10.4111 | 11619.853 | 48.65 | 13.5139
10 | [13 empty] | 8077.7683 | 33.82 | 9.3944 | 8951.9443 | 37.48 | 10.4111 | 11619.853 | 48.65 | 13.5139
11 | [13 empty] | 8077.7683 | 33.82 | 9.3944 | 8951.9443 | 37.48 | 10.4111 | 11619.853 | 48.65 | 13.5139
12 | [13 empty] | 8077.7683 | 33.82 | 9.3944 | 8951.9443 | 37.48 | 10.4111 | 11619.853 | 48.65 | 13.5139
13 | [13 empty] | 8077.7683 | 33.82 | 9.3944 | 8951.9443 | 37.48 | 10.4111 | 11619.853 | 48.65 | 13.5139
14 | [13 empty] | 8077.7683 | 33.82 | 9.3944 | 8951.9443 | 37.48 | 10.4111 | 11619.853 | 48.65 | 13.5139
15 | [13 empty] | 8077.7683 | 33.82 | 9.3944 | 8951.9443 | 37.48 | 10.4111 | 11619.853 | 48.65 | 13.5139
16 | 93.3391 | 3.0228 | 0.7191 | 0.0641 | 0.0757 | 0.0031 | 0.0159 | 0.0107 | 0.014 | 0.0092 | 2.2743 | 0.452 | 0.7146 | 8082.5453 | 33.84 | 9.4 | 8956.7213 | 37.5 | 10.4167 | 11627.0184 | 48.68 | 13.5222 | -12.2 | -4.7
17 | [13 empty] | 8082.5453 | 33.84 | 9.4 | 8956.7213 | 37.5 | 10.4167 | 11627.0184 | 48.68 | 13.5222
18 | [13 empty] | 8082.5453 | 33.84 | 9.4 | 8956.7213 | 37.5 | 10.4167 | 11627.0184 | 48.68 | 13.5222
19 | [13 empty] | 8082.5453 | 33.84 | 9.4 | 8956.7213 | 37.5 | 10.4167 | 11627.0184 | 48.68 | 13.5222
20 | [13 empty] | 8082.5453 | 33.84 | 9.4 | 8956.7213 | 37.5 | 10.4167 | 11627.0184 | 48.68 | 13.5222
21 | [13 empty] | 8082.5453 | 33.84 | 9.4 | 8956.7213 | 37.5 | 10.4167 | 11627.0184 | 48.68 | 13.5222
22 | [13 empty] | 8082.5453 | 33.84 | 9.4 | 8956.7213 | 37.5 | 10.4167 | 11627.0184 | 48.68 | 13.5222
23 | 93.5537 | 2.9851 | 0.7229 | 0.0671 | 0.0787 | 0.0026 | 0.0161 | 0.0112 | 0.009 | 0.0087 | 2.0834 | 0.4615 | 0.7135 | 8094.4876 | 33.89 | 9.4139 | 8968.6635 | 37.55 | 10.4306 | 11653.2915 | 48.79 | 13.5528 | -12.1 | -9.3
24 | [13 empty] | 8094.4876 | 33.89 | 9.4139 | 8968.6635 | 37.55 | 10.4306 | 11653.2915 | 48.79 | 13.5528
25 | [13 empty] | 8094.4876 | 33.89 | 9.4139 | 8968.6635 | 37.55 | 10.4306 | 11653.2915 | 48.79 | 13.5528
26 | [13 empty] | 8094.4876 | 33.89 | 9.4139 | 8968.6635 | 37.55 | 10.4306 | 11653.2915 | 48.79 | 13.5528
27 | [13 empty] | 8094.4876 | 33.89 | 9.4139 | 8968.6635 | 37.55 | 10.4306 | 11653.2915 | 48.79 | 13.5528
28 | [13 empty] | 8094.4876 | 33.89 | 9.4139 | 8968.6635 | 37.55 | 10.4306 | 11653.2915 | 48.79 | 13.5528
29 | [13 empty] | 8094.4876 | 33.89 | 9.4139 | 8968.6635 | 37.55 | 10.4306 | 11653.2915 | 48.79 | 13.5528
30 | 93.5301 | 2.962 | 0.7257 | 0.0688 | 0.0832 | 0.0035 | 0.0179 | 0.0128 | 0.0181 | 0.0071 | 2.1347 | 0.4361 | 0.7139 | 8096.876 | 33.9 | 9.4167 | 8971.052 | 37.56 | 10.4333 | 11653.2915 | 48.79 | 13.5528 | -9.4 | -3.4
31 | [13 empty] | 8096.876 | 33.9 | 9.4167 | 8971.052 | 37.56 | 10.4333 | 11653.2915 | 48.79 | 13.5528
Рівень одоризації відповідає чинним нормативним документам | [13 empty] | 8076.192 | 33.8134 | 9.3926 | 8949.8186 | 37.4711 | 10.4086
Середньозважене значення теплоти згоряння:
| Заступник начальника Сєвєродонецького ЛВУМГ | [8 empty] | Шморгун М.А. | [10 empty] | 2019-05-31
|  | Підрозділу підприємства, якому підпорядкована лабораторія | [8 empty] | прізвище | [5 empty] | підпис |  |  |  | дата
| Завідувач ВХАЛ | [8 empty] | Гоцанюк Т.О. | [10 empty] | 2019-05-31
|  | Лабораторія, де здійснювалось вимірювання газу | [8 empty] | прізвище | [5 empty] | підпис |  |  |  | дата
| Начальник служби ГВ і М | [8 empty] | Ісаєв В.С. | [10 empty] | 2019-05-31
|  | Підрозділу, відповідального за облік газу за маршрутом | [8 empty] | прізвище | [5 empty] | підпис |  |  |  | дата

## додаток
Додаток до Паспорту фізико-хімічних показників природного газу. Маршрут №698
Область | ГРС, прямий споживач | Cередньозважене значення вищої теплоти згоряння
|  | ккал/м³ | МДж/м³ | кВт*год./м³
Маршрут №698 |  | 8949.8186 | 37.4711 | 10.4086
Луганська | Лісна Поляна | 8949.8186 | 37.4711 | 10.4086
Заступник начальника Сєвєродонецького ЛВУМГ |  | Шморгун М.А. |  |  | 2019-05-31
Підрозділу підприємства, якому підпорядкована лабораторія |  | прізвище |  | підпис | дата
Завідувач ВХАЛ |  | Гоцанюк Т.О. |  |  | 2019-05-31
Лабораторія, де здійснювалось вимірювання газу |  | прізвище |  | підпис | дата
Начальник служби ГВ і М |  | Ісаєв В.С. |  |  | 2019-05-31
Підрозділу, відповідального за облік газу за маршрутом |  | прізвище |  | підпис | дата