## паспорт
АТ "Укртрансгаз" | [5 empty] | ПАСПОРТ ФІЗИКО-ХІМІЧНИХ ПОКАЗНИКІВ ПРИРОДНОГО ГАЗУ №699 | [18 empty] | Маршрут №699
Філія "УМГ "Харківтрансгаз" | [5 empty] | переданого Сєвєродонецьким ЛВУМГ та прийнятого ПАТ "Луганськгаз"
Новопсковський п/м Сєвєродонецьке ЛВУМГ
Вимірювальна хіміко-аналітична лабораторія
Свідоцтво № LC 054 чинне до 07.12.2022р. | [20 empty] | за період з 01.05.2019р. по 31.05.2019р.
Число місяця | Компонентний склад, % мол. | [11 empty] | Фізико-хімічні показники газу обчислені на основі компонентного складу, 101,325 кПа | [9 empty] | Температура точки роси вологи (Р = 3.92 МПа), °С | Температура точки роси вуглеводнів, °С | Масова концентрація сірководню, г/м3 | Масова концентрація меркаптанової сірки, г/м3 | Маса механічних домішок, г/м3
[13 empty] | Густина абсолютна, кг/м3,при 20 ºС, | Температура вимірювання/згоряння при 20/25°С
| метан, С1 | етан, С2 | пропан, С3 | ізо-бутан, і-С4 | н-бутан, н-С4 | нео-пентан, нео-С5 | ізо-пентан, і-С5 | н-пентан, н-С5 | гексани та вищі, С6+ | кисень, О2 | азот, N2 | діоксид вуглецю, CО2 |  | Теплота згоряння нижча |  |  | Теплота згоряння вища |  |  | Число Воббе вище
[14 empty] | ккал/м3 | МДж/м3 | кВт⋅год/м3 | ккал/м3 | МДж/м3 | кВт⋅год/м3 | ккал/м3 | МДж/м3 | кВт⋅год/м3
1 | [13 empty] | 8137.4798 | 34.07 | 9.4639 | 9016.4327 | 37.75 | 10.4861 | 11696.2837 | 48.97 | 13.6028
2 | [13 empty] | 8137.4798 | 34.07 | 9.4639 | 9016.4327 | 37.75 | 10.4861 | 11696.2837 | 48.97 | 13.6028
3 | [13 empty] | 8137.4798 | 34.07 | 9.4639 | 9016.4327 | 37.75 | 10.4861 | 11696.2837 | 48.97 | 13.6028
4 | [13 empty] | 8137.4798 | 34.07 | 9.4639 | 9016.4327 | 37.75 | 10.4861 | 11696.2837 | 48.97 | 13.6028
5 | [13 empty] | 8137.4798 | 34.07 | 9.4639 | 9016.4327 | 37.75 | 10.4861 | 11696.2837 | 48.97 | 13.6028
6 | 93.6267 | 2.8861 | 0.8245 | 0.0907 | 0.1171 | 0.0019 | 0.0237 | 0.0172 | 0.0266 | 0.0069 | 1.8823 | 0.4963 | 0.7155 | 8132.7029 | 34.05 | 9.4583 | 9011.6558 | 37.73 | 10.4806 | 11693.8953 | 48.96 | 13.6 | -13.1 | -9.6
7 | [13 empty] | 8132.7029 | 34.05 | 9.4583 | 9011.6558 | 37.73 | 10.4806 | 11693.8953 | 48.96 | 13.6
8 | [13 empty] | 8132.7029 | 34.05 | 9.4583 | 9011.6558 | 37.73 | 10.4806 | 11693.8953 | 48.96 | 13.6
9 | [13 empty] | 8132.7029 | 34.05 | 9.4583 | 9011.6558 | 37.73 | 10.4806 | 11693.8953 | 48.96 | 13.6
10 | [13 empty] | 8132.7029 | 34.05 | 9.4583 | 9011.6558 | 37.73 | 10.4806 | 11693.8953 | 48.96 | 13.6
11 | [13 empty] | 8132.7029 | 34.05 | 9.4583 | 9011.6558 | 37.73 | 10.4806 | 11693.8953 | 48.96 | 13.6
12 | [13 empty] | 8132.7029 | 34.05 | 9.4583 | 9011.6558 | 37.73 | 10.4806 | 11693.8953 | 48.96 | 13.6
13 | [13 empty] | 8132.7029 | 34.05 | 9.4583 | 9011.6558 | 37.73 | 10.4806 | 11693.8953 | 48.96 | 13.6
14 | [13 empty] | 8132.7029 | 34.05 | 9.4583 | 9011.6558 | 37.73 | 10.4806 | 11693.8953 | 48.96 | 13.6
15 | 93.4334 | 2.9081 | 0.8394 | 0.0919 | 0.1203 | 0.0038 | 0.0244 | 0.0175 | 0.0284 | 0.0081 | 2.0539 | 0.4708 | 0.7165 | 8127.926 | 34.03 | 9.4528 | 9004.4904 | 37.7 | 10.4722 | 11674.7876 | 48.88 | 13.5778 | -13.2 | -9.6
16 | [13 empty] | 8127.926 | 34.03 | 9.4528 | 9004.4904 | 37.7 | 10.4722 | 11674.7876 | 48.88 | 13.5778
17 | [13 empty] | 8127.926 | 34.03 | 9.4528 | 9004.4904 | 37.7 | 10.4722 | 11674.7876 | 48.88 | 13.5778
18 | [13 empty] | 8127.926 | 34.03 | 9.4528 | 9004.4904 | 37.7 | 10.4722 | 11674.7876 | 48.88 | 13.5778
19 | [13 empty] | 8127.926 | 34.03 | 9.4528 | 9004.4904 | 37.7 | 10.4722 | 11674.7876 | 48.88 | 13.5778
20 | [13 empty] | 8127.926 | 34.03 | 9.4528 | 9004.4904 | 37.7 | 10.4722 | 11674.7876 | 48.88 | 13.5778
21 | [13 empty] | 8127.926 | 34.03 | 9.4528 | 9004.4904 | 37.7 | 10.4722 | 11674.7876 | 48.88 | 13.5778
22 | 93.3949 | 2.9502 | 0.8306 | 0.0899 | 0.1191 | 0.0023 | 0.0235 | 0.0175 | 0.0164 | 0.0078 | 2.0918 | 0.456 | 0.7162 | 8123.1491 | 34.01 | 9.4472 | 8999.7135 | 37.68 | 10.4667 | 11670.0107 | 48.86 | 13.5722 | -13.8 | -7.5
23 | [13 empty] | 8123.1491 | 34.01 | 9.4472 | 8999.7135 | 37.68 | 10.4667 | 11670.0107 | 48.86 | 13.5722
24 | [13 empty] | 8123.1491 | 34.01 | 9.4472 | 8999.7135 | 37.68 | 10.4667 | 11670.0107 | 48.86 | 13.5722
25 | [13 empty] | 8123.1491 | 34.01 | 9.4472 | 8999.7135 | 37.68 | 10.4667 | 11670.0107 | 48.86 | 13.5722
26 | [13 empty] | 8123.1491 | 34.01 | 9.4472 | 8999.7135 | 37.68 | 10.4667 | 11670.0107 | 48.86 | 13.5722
27 | [13 empty] | 8123.1491 | 34.01 | 9.4472 | 8999.7135 | 37.68 | 10.4667 | 11670.0107 | 48.86 | 13.5722
28 | [13 empty] | 8123.1491 | 34.01 | 9.4472 | 8999.7135 | 37.68 | 10.4667 | 11670.0107 | 48.86 | 13.5722
29 | 93.3575 | 2.9063 | 0.8435 | 0.0901 | 0.1199 | 0.0033 | 0.0249 | 0.0185 | 0.0234 | 0.01 | 2.1472 | 0.4554 | 0.7167 | 8118.3721 | 33.99 | 9.4417 | 8997.3251 | 37.67 | 10.4639 | 11662.8453 | 48.83 | 13.5639 | -12.7 | -7.1
30 | [13 empty] | 8118.3721 | 33.99 | 9.4417 | 8997.3251 | 37.67 | 10.4639 | 11662.8453 | 48.83 | 13.5639
31 | [13 empty] | 8118.3721 | 33.99 | 9.4417 | 8997.3251 | 37.67 | 10.4639 | 11662.8453 | 48.83 | 13.5639
Рівень одоризації відповідає чинним нормативним документам | [13 empty] | 8131.3654 | 34.0444 | 9.4568 | 9009.6017 | 37.7214 | 10.4782
Середньозважене значення теплоти згоряння:
| Заступник начальника Сєвєродонецького ЛВУМГ | [8 empty] | Шморгун М.А. | [10 empty] | 2019-05-31
|  | Підрозділу підприємства, якому підпорядкована лабораторія | [8 empty] | прізвище | [5 empty] | підпис |  |  |  | дата
| Завідувач ВХАЛ | [8 empty] | Гоцанюк Т.О. | [10 empty] | 2019-05-31
|  | Лабораторія, де здійснювалось вимірювання газу | [8 empty] | прізвище | [5 empty] | підпис |  |  |  | дата
| Начальник служби ГВ і М | [8 empty] | Ісаєв В.С. | [10 empty] | 2019-05-31
|  | Підрозділу, відповідального за облік газу за маршрутом | [8 empty] | прізвище | [5 empty] | підпис |  |  |  | дата

## додаток
Додаток до Паспорту фізико-хімічних показників природного газу. Маршрут №699
Область | ГРС, прямий споживач | Cередньозважене значення вищої теплоти згоряння
|  | ккал/м³ | МДж/м³ | кВт*год./м³
Маршрут №699 |  | 9009.6017 | 37.7214 | 10.4782
Луганська | Тецьке | 9009.6017 | 37.7214 | 10.4782
Заступник начальника Сєвєродонецького ЛВУМГ |  | Шморгун М.А. |  |  | 2019-05-31
Підрозділу підприємства, якому підпорядкована лабораторія |  | прізвище |  | підпис | дата
Завідувач ВХАЛ |  | Гоцанюк Т.О. |  |  | 2019-05-31
Лабораторія, де здійснювалось вимірювання газу |  | прізвище |  | підпис | дата
Начальник служби ГВ і М |  | Ісаєв В.С. |  |  | 2019-05-31
Підрозділу, відповідального за облік газу за маршрутом |  | прізвище |  | підпис | дата