## паспорт
АТ "Укртрансгаз" | [5 empty] | ПАСПОРТ ФІЗИКО-ХІМІЧНИХ ПОКАЗНИКІВ ПРИРОДНОГО ГАЗУ №619 | [18 empty] | Маршрут №619
Філія "УМГ "Харківтрансгаз" | [5 empty] | переданого Миколаївським ЛВУМГ та прийнятого ПАТ "Миколаївгаз", ТОВ "МГЗ", ТОВ "Сандора", ДП "Укравтогаз", ДП НВКГ "Зоря-Машпроект", УМГ "ПРИКАРПАТТРАНСГАЗ" ПВВГ Ряснопіль
Миколаївське ЛВУМГ
Вимірювальна хіміко-аналітична лабораторія
Сертифікат визнання спроможності проведення вимірювань № РН-077/2018 від 30.11.2018 р. | [20 empty] | за період з 01.05.2019р. по 31.05.2019р.
Число місяця | Компонентний склад, % мол. | [11 empty] | Фізико-хімічні показники газу обчислені на основі компонентного складу, 101,325 кПа | [9 empty] | Температура точки роси вологи (Р = 3.92 МПа), °С | Температура точки роси вуглеводнів, °С | Масова концентрація сірководню, г/м3 | Масова концентрація меркаптанової сірки, г/м3 | Маса механічних домішок, г/м3
[13 empty] | Густина абсолютна, кг/м3,при 20 ºС, | Температура вимірювання/згоряння при 20/25°С
| метан, С1 | етан, С2 | пропан, С3 | ізо-бутан, і-С4 | н-бутан, н-С4 | нео-пентан, нео-С5 | ізо-пентан, і-С5 | н-пентан, н-С5 | гексани та вищі, С6+ | кисень, О2 | азот, N2 | діоксид вуглецю, CО2 |  | Теплота згоряння нижча |  |  | Теплота згоряння вища |  |  | Число Воббе вище
[14 empty] | ккал/м3 | МДж/м3 | кВт⋅год/м3 | ккал/м3 | МДж/м3 | кВт⋅год/м3 | ккал/м3 | МДж/м3 | кВт⋅год/м3
1 | [13 empty] | 8157.7817 | 34.155 | 9.4875 | 9042.5625 | 37.8594 | 10.5165 | 11869.7336 | 49.6962 | 13.8045
2 | 95.791 | 2.2472 | 0.7199 | 0.1078 | 0.1185 | 0.0013 | 0.0253 | 0.0198 | 0.0176 | 0.0058 | 0.7518 | 0.1941 | 0.7015 | 8196.833 | 34.3185 | 9.5329 | 9084.671 | 38.0357 | 10.5655 | 11904.223 | 49.8406 | 13.8446 | -18.5 | -14
3 | 95.534 | 2.4489 | 0.7843 | 0.1173 | 0.1248 | 0.0013 | 0.0257 | 0.0196 | 0.0147 | 0.0059 | 0.7113 | 0.2122 | 0.7036 | 8221.3386 | 34.4211 | 9.5614 | 9111.0157 | 38.146 | 10.5961 | 11920.4645 | 49.9086 | 13.8635 | -20 | -16.6
4 | [13 empty] | 8221.3386 | 34.4211 | 9.5614 | 9111.0157 | 38.146 | 10.5961 | 11920.4645 | 49.9086 | 13.8635
5 | [13 empty] | 8221.3386 | 34.4211 | 9.5614 | 9111.0157 | 38.146 | 10.5961 | 11920.4645 | 49.9086 | 13.8635
6 | 95.7491 | 2.3419 | 0.7274 | 0.1108 | 0.1118 | 0.0009 | 0.0229 | 0.0175 | 0.0159 | 0.0058 | 0.6916 | 0.2044 | 0.7017 | 8205.2643 | 34.3538 | 9.5427 | 9093.8427 | 38.0741 | 10.5761 | 11914.2784 | 49.8827 | 13.8563 | -19.3 | -16.2
7 | 95.7832 | 2.3215 | 0.7208 | 0.1102 | 0.1105 | 0.0013 | 0.0223 | 0.0173 | 0.0156 | 0.0056 | 0.6883 | 0.2035 | 0.7014 | 8202.9475 | 34.3441 | 9.54 | 9091.4065 | 38.0639 | 10.5733 | 11913.4185 | 49.8791 | 13.8553 | -18.7 | -13.6 | <0,0001 | 0.0005
8 | 95.7339 | 2.3347 | 0.7281 | 0.1107 | 0.1129 | 0.001 | 0.0231 | 0.018 | 0.0152 | 0.0053 | 0.7076 | 0.2095 | 0.7018 | 8203.4252 | 34.3461 | 9.5406 | 9091.8364 | 38.0657 | 10.5738 | 11910.624 | 49.8674 | 13.8521 | -19.1 | -12.8
9 | [13 empty] | 8203.4252 | 34.3461 | 9.5406 | 9091.8364 | 38.0657 | 10.5738 | 11910.624 | 49.8674 | 13.8521
10 | 95.7364 | 2.3539 | 0.7288 | 0.1099 | 0.1104 | 0.0017 | 0.0226 | 0.0174 | 0.016 | 0.0053 | 0.6915 | 0.206 | 0.7018 | 8205.8375 | 34.3562 | 9.5434 | 9094.4637 | 38.0767 | 10.5769 | 11914.4217 | 49.8833 | 13.8565 | -18 | -11.9 |  |  | відсутні
11 | 95.74 | 2.3254 | 0.724 | 0.1102 | 0.11 | 0.0013 | 0.0237 | 0.0169 | 0.0236 | 0.0061 | 0.7001 | 0.2188 | 0.702 | 8204.0462 | 34.3487 | 9.5413 | 9092.4813 | 38.0684 | 10.5746 | 11910.1702 | 49.8655 | 13.8515 | -20.4 | -13.5
12 | [13 empty] | 8204.0462 | 34.3487 | 9.5413 | 9092.4813 | 38.0684 | 10.5746 | 11910.1702 | 49.8655 | 13.8515
13 | 95.7127 | 2.3604 | 0.7309 | 0.1119 | 0.1132 | 0.0017 | 0.024 | 0.0161 | 0.0164 | 0.0057 | 0.6856 | 0.2214 | 0.7021 | 8206.7451 | 34.36 | 9.5444 | 9095.3952 | 38.0806 | 10.5779 | 11913.0125 | 49.8774 | 13.8548 | -19.6 | -13
14 | 95.6443 | 2.3909 | 0.7412 | 0.1149 | 0.1143 | 0.0017 | 0.0237 | 0.0167 | 0.0317 | 0.0062 | 0.6872 | 0.2272 | 0.703 | 8214.8659 | 34.394 | 9.5539 | 9104.1131 | 38.1171 | 10.5881 | 11916.6907 | 49.8928 | 13.8591 | -18.6 | -11.3
15 | 95.6959 | 2.375 | 0.7378 | 0.1125 | 0.1138 | 0.0012 | 0.0243 | 0.0176 | 0.0184 | 0.0065 | 0.6723 | 0.2248 | 0.7023 | 8210.3995 | 34.3753 | 9.5487 | 9099.36 | 38.0972 | 10.5826 | 11916.022 | 49.89 | 13.8583 | -19 | -12
16 | 95.6255 | 2.4185 | 0.7526 | 0.115 | 0.1128 | 0.002 | 0.0228 | 0.0172 | 0.0182 | 0.0058 | 0.6821 | 0.2277 | 0.7028 | 8213.9105 | 34.39 | 9.5528 | 9103.086 | 38.1128 | 10.5869 | 11916.6668 | 49.8927 | 13.8591 | -20 | -10.6
17 | 95.6215 | 2.4174 | 0.7526 | 0.1168 | 0.1161 | 0.0016 | 0.023 | 0.017 | 0.0185 | 0.0053 | 0.6835 | 0.2267 | 0.7029 | 8214.8181 | 34.3938 | 9.5538 | 9104.0653 | 38.1169 | 10.588 | 11917.2639 | 49.8952 | 13.8598 | -18.4 | -7.6
18 | [13 empty] | 8214.8181 | 34.3938 | 9.5538 | 9104.0653 | 38.1169 | 10.588 | 11917.2639 | 49.8952 | 13.8598
19 | [13 empty] | 8214.8181 | 34.3938 | 9.5538 | 9104.0653 | 38.1169 | 10.588 | 11917.2639 | 49.8952 | 13.8598
20 | 95.6341 | 2.4037 | 0.7538 | 0.1168 | 0.1163 | 0.0017 | 0.0233 | 0.0168 | 0.0236 | 0.0044 | 0.6846 | 0.2209 | 0.7029 | 8216.2034 | 34.3996 | 9.5554 | 9105.5461 | 38.1231 | 10.5898 | 11919.0314 | 49.9026 | 13.8618 | -21.2 | -10.6
21 | 95.6177 | 2.4159 | 0.7536 | 0.1162 | 0.1179 | 0.0023 | 0.0232 | 0.0173 | 0.0235 | 0.0053 | 0.6834 | 0.2238 | 0.7031 | 8217.1349 | 34.4035 | 9.5565 | 9106.5254 | 38.1272 | 10.5909 | 11919.1508 | 49.9031 | 13.862 | -20.9 | -11 | <0,0001 | 0.0005
22 | 95.6612 | 2.4551 | 0.7618 | 0.1184 | 0.1131 | 0.0022 | 0.0207 | 0.014 | 0.0149 | 0.0055 | 0.6364 | 0.1969 | 0.7024 | 8221.888 | 34.4234 | 9.5621 | 9111.8755 | 38.1496 | 10.5971 | 11931.6902 | 49.9556 | 13.8766 | -19.4 | -11.6
23 | 95.5696 | 2.5043 | 0.7697 | 0.1176 | 0.1127 | 0.0012 | 0.0195 | 0.0137 | 0.0257 | 0.0059 | 0.6508 | 0.2093 | 0.7033 | 8226.3066 | 34.4419 | 9.5672 | 9116.5092 | 38.169 | 10.6025 | 11930.6154 | 49.9511 | 13.8753 | -18.9 | -11.5
24 | 95.5469 | 2.5021 | 0.7735 | 0.119 | 0.1146 | 0.0017 | 0.021 | 0.0153 | 0.0219 | 0.0061 | 0.6646 | 0.2133 | 0.7034 | 8225.5184 | 34.4386 | 9.5663 | 9115.6254 | 38.1653 | 10.6015 | 11927.9404 | 49.9399 | 13.8722 | -19.4 | -12
25 | [13 empty] | 8225.5184 | 34.4386 | 9.5663 | 9115.6254 | 38.1653 | 10.6015 | 11927.9404 | 49.9399 | 13.8722
26 | [13 empty] | 8225.5184 | 34.4386 | 9.5663 | 9115.6254 | 38.1653 | 10.6015 | 11927.9404 | 49.9399 | 13.8722
27 | 95.6262 | 2.4786 | 0.7639 | 0.1199 | 0.1129 | 0.002 | 0.0208 | 0.0142 | 0.0105 | 0.0048 | 0.6409 | 0.2053 | 0.7026 | 8221.6013 | 34.4222 | 9.5617 | 9111.5173 | 38.1481 | 10.5967 | 11929.7078 | 49.9473 | 13.8743 | -19.9 | -13.3
28 | 95.6229 | 2.4805 | 0.7644 | 0.1174 | 0.1135 | 0.0016 | 0.0206 | 0.0144 | 0.0172 | 0.0045 | 0.6381 | 0.2049 | 0.7027 | 8223.6554 | 34.4308 | 9.5641 | 9113.7147 | 38.1573 | 10.5993 | 11931.332 | 49.9541 | 13.8761 | -20.4 | -13.2 |  |  | відсутні
29 | 95.6219 | 2.4927 | 0.7603 | 0.1185 | 0.1118 | 0.0011 | 0.0213 | 0.0153 | 0.0194 | 0.0043 | 0.6298 | 0.2035 | 0.7028 | 8225.5662 | 34.4388 | 9.5663 | 9115.7926 | 38.166 | 10.6017 | 11933.6727 | 49.9639 | 13.8789 | -20 | -13.4
30 | 95.5789 | 2.5019 | 0.7685 | 0.1223 | 0.1158 | 0.0015 | 0.0221 | 0.0147 | 0.0191 | 0.0048 | 0.6431 | 0.2074 | 0.7032 | 8227.2142 | 34.4457 | 9.5683 | 9117.5123 | 38.1732 | 10.6037 | 11932.4784 | 49.9589 | 13.8775 | -19.7 | -13
31 | 95.5573 | 2.5185 | 0.7745 | 0.1204 | 0.115 | 0.0015 | 0.0208 | 0.0149 | 0.0234 | 0.0062 | 0.6399 | 0.2075 | 0.7034 | 8229.7221 | 34.4562 | 9.5712 | 9120.2113 | 38.1845 | 10.6068 | 11934.1504 | 49.9659 | 13.8794 | -20.3 | -13.2
Рівень одоризації відповідає чинним нормативним документам | [13 empty] | 8212.8835 | 34.3857 | 9.5516 | 9102.0112 | 38.1083 | 10.5856
Середньозважене значення теплоти згоряння:
| Головний інженер Миколаївського ЛВУМГ | [8 empty] | Литвинюк В.З. | [10 empty] | 2019-05-31
|  | Підрозділу підприємства, якому підпорядкована лабораторія | [8 empty] | прізвище | [5 empty] | підпис |  |  |  | дата
| Завідувач ВХАЛ | [8 empty] | Бартальова С.В. | [10 empty] | 2019-05-31
|  | Лабораторія, де здійснювалось вимірювання газу | [8 empty] | прізвище | [5 empty] | підпис |  |  |  | дата
| Начальник служби ГВ і М | [8 empty] | Бартальов Е.Ю. | [10 empty] | 2019-05-31
|  | Підрозділу, відповідального за облік газу за маршрутом | [8 empty] | прізвище | [5 empty] | підпис |  |  |  | дата

## додаток
Додаток до Паспорту фізико-хімічних показників природного газу. Маршрут №619
Область | ГРС, прямий споживач | Cередньозважене значення вищої теплоти згоряння
|  | ккал/м³ | МДж/м³ | кВт*год./м³
Маршрут №619 |  | 9102.0112 | 38.1083 | 10.5856
Миколаївська | ГРС Єланець | 9099.6705 | 38.0985 | 10.5829
Миколаївська | ГРС Інгулка | 9100.602 | 38.1024 | 10.584
Миколаївська | ГРС Баштанка | 9101.1275 | 38.1046 | 10.5846
Миколаївська | ГРС Березанка | 9099.6228 | 38.0983 | 10.5829
Миколаївська | ГРС Березнегувате | 9100.5065 | 38.102 | 10.5839
Миколаївська | ГРС Веселий Подол | 9100.4826 | 38.1019 | 10.5839
Миколаївська | ГРС Веселинове | 9101.0319 | 38.1042 | 10.5845
Миколаївська | ГРС Вознесенськ | 9098.5002 | 38.0936 | 10.5816
Миколаївська | ГРС Володимирівка | 9100.0527 | 38.1001 | 10.5834
Миколаївська | ГРС Горохівка | 9099.7899 | 38.099 | 10.5831
Миколаївська | ГРС Горохівка, ТОВ "Сандора" | 9102.8233 | 38.1117 | 10.5866
Миколаївська | ГРС Грейгове | 9100.5065 | 38.102 | 10.5839
Миколаївська | ГРС Гур`ївка | 9100.5304 | 38.1021 | 10.5839
Миколаївська | ГРС Дмитрівка | 9100.0527 | 38.1001 | 10.5834
Миколаївська | ГРС Дорошівка | 9099.3123 | 38.097 | 10.5825
Миколаївська | ГРС Казанка | 9099.6944 | 38.0986 | 10.5829
Миколаївська | ГРС Кам`янка | 9099.8855 | 38.0994 | 10.5832
Миколаївська | ГРС Кандибіне | 9099.7899 | 38.099 | 10.5831
Миколаївська | ГРС Крива балка Миколаїв | 9100.1004 | 38.1003 | 10.5834
Миколаївська | ГРС Кубряки | 9098.9301 | 38.0954 | 10.5821
Миколаївська | ГРС Лоцкине | 9100.1243 | 38.1004 | 10.5834
Миколаївська | ГРС МГЗ, Галіцинівка | 9100.196 | 38.1007 | 10.5835
Миколаївська | ГРС МГЗ, ТОВ "Миколаївський глиноземний завод" | 9102.2023 | 38.1091 | 10.5859
Миколаївська | ГРС Мар`ївка | 9100.2915 | 38.1011 | 10.5836
Миколаївська | ГРС Миколо-Гулак | 9100.7931 | 38.1032 | 10.5842
Миколаївська | ГРС Михайлівка | 9099.6705 | 38.0985 | 10.5829
Миколаївська | ГРС Нова Одеса | 9100.1721 | 38.1006 | 10.5835
Миколаївська | ГРС Нова Одеса, АГНКС ДП "Укравтогаз" | 9102.5367 | 38.1105 | 10.5863
Миколаївська | ГРС Новий Буг | 9099.2884 | 38.0969 | 10.5825
Миколаївська | ГРС Новоіванівка | 9100.5543 | 38.1022 | 10.5839
Миколаївська | ГРС Новоєгорівка | 9099.5989 | 38.0982 | 10.5828
Миколаївська | ГРС Новомиколаївка | 9100.5543 | 38.1022 | 10.5839
Миколаївська | ГРС Новосевастопіль | 9100.2676 | 38.101 | 10.5836
Миколаївська | ГРС Новоукраїнка | 9100.0049 | 38.0999 | 10.5833
Миколаївська | ГРС Ольшанське ОЦЗ | 9101.6529 | 38.1068 | 10.5852
Миколаївська | ГРС Ольшанське, побут | 9101.0319 | 38.1042 | 10.5845
Миколаївська | ГРС Очаків | 9099.6466 | 38.0984 | 10.5829
Миколаївська | ГРС Очаків, ДПНВГК "Зоря-Машпроект" | 9104.8057 | 38.12 | 10.5889
Миколаївська | ГРС Підлісне | 9100.5065 | 38.102 | 10.5839
Миколаївська | ГРС Пересадівка | 9100.5781 | 38.1023 | 10.584
Миколаївська | ГРС Прибузьке | 9100.8648 | 38.1035 | 10.5843
Миколаївська | ГРС Рівне | 9099.8855 | 38.0994 | 10.5832
Миколаївська | ГРС Себіне | 9100.3393 | 38.1013 | 10.5837
Миколаївська | ГРС Снігурівка | 9103.3249 | 38.1138 | 10.5872
Миколаївська | ГРС Староолексіївка | 9100.5304 | 38.1021 | 10.5839
Миколаївська | ГРС Червоне Поле | 9099.8855 | 38.0994 | 10.5832
Миколаївська | ГРС Широкий Лан | 9099.7183 | 38.0987 | 10.583
Миколаївська | ГРС Щербані | 9099.7899 | 38.099 | 10.5831
Миколаївська | ГРС-1 Миколаїв, АГНКС-1 ДП "Укравтогаз" | 9102.6322 | 38.1109 | 10.5864
Миколаївська | ГРС-1 Миколаїв, ДПНВГК "Зоря-Машпроект" | 9104.2802 | 38.1178 | 10.5883
Миколаївська | ГРС-1 Миколаїв, Океан | 9101.1753 | 38.1048 | 10.5847
Миколаївська | ГРС-1 Миколаїв, місто | 9101.1036 | 38.1045 | 10.5846
Миколаївська | ГРС-2 Миколаїв, АГНКС-2 ДП "Укравтогаз" | 9103.0382 | 38.1126 | 10.5868
Миколаївська | ГРС-2 Миколаїв, УДП "Укрхімтрансаміак" | 0 | 0 | 0
Миколаївська | ГРС-2 Миколаїв, місто | 9100.2676 | 38.101 | 10.5836
Головний інженер Миколаївського ЛВУМГ |  | Литвинюк В.З. |  |  | 2019-05-31
Підрозділу підприємства, якому підпорядкована лабораторія |  | прізвище |  | підпис |  | дата
Завідувач ВХАЛ |  | Бартальова С.В. |  |  | 2019-05-31
Лабораторія, де здійснювалось вимірювання газу |  | прізвище |  | підпис |  | дата
Начальник служби ГВ і М |  | Бартальов Е.Ю. |  |  | 2019-05-31
Підрозділу, відповідального за облік газу за маршрутом |  | прізвище |  | підпис |  | дата