## паспорт
АТ "Укртрансгаз" | [5 empty] | ПАСПОРТ ФІЗИКО-ХІМІЧНИХ ПОКАЗНИКІВ ПРИРОДНОГО ГАЗУ №500 | [18 empty] | Маршрут №500
Філія "УМГ "Черкаситрансгаз" | [5 empty] | переданого Одеським ЛВУМГ та прийнятого ПАТ "Одесагаз"
ГВС Гребеники Одеське ЛВУМГ
Вимірювальна хіміко-аналітична лабораторія
по газопроводу "Ананьїв - Тирасполь - Ізмаїл" (АТІ)
Свідоцтво № 04-0055/2017 чинне до 15.03.2020 р. | [20 empty] | за період з 01.05.2019р. по 31.05.2019р.
Число місяця | Компонентний склад, % мол. | [11 empty] | Фізико-хімічні показники газу обчислені на основі компонентного складу, 101,325 кПа | [9 empty] | Температура точки роси вологи (Р = 3.92 МПа), °С | Температура точки роси вуглеводнів, °С | Масова концентрація сірководню, г/м3 | Масова концентрація меркаптанової сірки, г/м3 | Маса механічних домішок, г/м3
[13 empty] | Густина абсолютна, кг/м3,при 20 ºС, | Температура вимірювання/згоряння при 20/25°С
| метан, С1 | етан, С2 | пропан, С3 | ізо-бутан, і-С4 | н-бутан, н-С4 | нео-пентан, нео-С5 | ізо-пентан, і-С5 | н-пентан, н-С5 | гексани та вищі, С6+ | кисень, О2 | азот, N2 | діоксид вуглецю, CО2 |  | Теплота згоряння нижча |  |  | Теплота згоряння вища |  |  | Число Воббе вище
[14 empty] | ккал/м3 | МДж/м3 | кВт⋅год/м3 | ккал/м3 | МДж/м3 | кВт⋅год/м3 | ккал/м3 | МДж/м3 | кВт⋅год/м3
1 | 95.9075 | 2.2973 | 0.7008 | 0.1098 | 0.1026 | 0.0049 | 0.0208 | 0.0132 | 0.011 |  | 0.6427 | 0.1894 | 0.7002 | 8199.5797 | 34.33 | 9.5361 | 9088.0865 | 38.05 | 10.5694 | 11918.4104 | 49.9 | 13.8611 | -25
2 | 95.9622 | 2.2662 | 0.6868 | 0.1063 | 0.0989 | 0.0049 | 0.02 | 0.0125 | 0.0102 | 0.0071 | 0.6366 | 0.1884 | 0.6997 | 8194.8028 | 34.31 | 9.5306 | 9083.3096 | 38.03 | 10.5639 | 11916.022 | 49.89 | 13.8583 | -25 | -20.9
3 | 96.0075 | 2.2337 | 0.6783 | 0.1051 | 0.0975 | 0.0049 | 0.0196 | 0.0124 | 0.0099 |  | 0.6447 | 0.1865 | 0.6993 | 8190.0259 | 34.29 | 9.525 | 9078.5327 | 38.01 | 10.5583 | 11913.6335 | 49.88 | 13.8556 | -25.5
4 | 95.9903 | 2.2503 | 0.6806 | 0.1047 | 0.097 | 0.0049 | 0.0197 | 0.0123 | 0.0098 |  | 0.643 | 0.1875 | 0.6994 | 8192.4144 | 34.3 | 9.5278 | 9078.5327 | 38.01 | 10.5583 | 11913.6335 | 49.88 | 13.8556 | -23.7
5 | 95.9497 | 2.2829 | 0.6881 | 0.1051 | 0.0972 | 0.0049 | 0.0198 | 0.0124 | 0.0097 |  | 0.6391 | 0.1912 | 0.6997 | 8194.8028 | 34.31 | 9.5306 | 9083.3096 | 38.03 | 10.5639 | 11916.022 | 49.89 | 13.8583 | -24
6 | 95.9029 | 2.3133 | 0.6988 | 0.1068 | 0.0986 | 0.0049 | 0.0203 | 0.0127 | 0.01 |  | 0.6378 | 0.194 | 0.7002 | 8199.5797 | 34.33 | 9.5361 | 9088.0865 | 38.05 | 10.5694 | 11918.4104 | 49.9 | 13.8611 | -25.8
7 | 95.8812 | 2.3246 | 0.7036 | 0.1082 | 0.1004 | 0.0049 | 0.0202 | 0.0128 | 0.0101 | 0.0067 | 0.6303 | 0.197 | 0.7004 | 8199.5797 | 34.33 | 9.5361 | 9088.0865 | 38.05 | 10.5694 | 11918.4104 | 49.9 | 13.8611 | -24.6 | -18.2 |  |  | 0,000
8 | 95.8321 | 2.3562 | 0.7138 | 0.1097 | 0.1019 | 0.0049 | 0.0206 | 0.0131 | 0.0104 |  | 0.6362 | 0.2012 | 0.7008 | 8204.3567 | 34.35 | 9.5417 | 9092.8634 | 38.07 | 10.575 | 11920.7989 | 49.91 | 13.8639 | -26 |  | <0,0001 | <0,0002
9 | 95.818 | 2.3623 | 0.7169 | 0.1113 | 0.104 | 0.0049 | 0.0209 | 0.0133 | 0.0105 |  | 0.6373 | 0.2007 | 0.7009 | 8206.7451 | 34.36 | 9.5444 | 9095.2519 | 38.08 | 10.5778 | 11920.7989 | 49.91 | 13.8639 | -26.4
10 | 95.8343 | 2.3522 | 0.7152 | 0.1107 | 0.1033 | 0.0049 | 0.0215 | 0.0133 | 0.0104 |  | 0.6401 | 0.1942 | 0.7008 | 8204.3567 | 34.35 | 9.5417 | 9092.8634 | 38.07 | 10.575 | 11923.1873 | 49.92 | 13.8667 | -24.6
11 | 95.878 | 2.321 | 0.708 | 0.1094 | 0.1018 | 0.0049 | 0.0215 | 0.0135 | 0.0105 |  | 0.6417 | 0.1897 | 0.7004 | 8201.9682 | 34.34 | 9.5389 | 9090.475 | 38.06 | 10.5722 | 11920.7989 | 49.91 | 13.8639 | -26
12 | 95.8533 | 2.3326 | 0.7165 | 0.1112 | 0.1039 | 0.0049 | 0.0216 | 0.0137 | 0.0109 |  | 0.6411 | 0.1906 | 0.7007 | 8204.3567 | 34.35 | 9.5417 | 9092.8634 | 38.07 | 10.575 | 11923.1873 | 49.92 | 13.8667 | -24.7
13 | 95.8621 | 2.3266 | 0.7163 | 0.111 | 0.1037 | 0.0049 | 0.0213 | 0.0137 | 0.0109 | 0.0072 | 0.6329 | 0.1894 | 0.7006 | 8204.3567 | 34.35 | 9.5417 | 9092.8634 | 38.07 | 10.575 | 11923.1873 | 49.92 | 13.8667 | -24.1 | -18
14 | 95.8823 | 2.3147 | 0.71 | 0.11 | 0.1028 | 0.0049 | 0.0216 | 0.0136 | 0.0108 |  | 0.6407 | 0.1887 | 0.7004 | 8201.9682 | 34.34 | 9.5389 | 9090.475 | 38.06 | 10.5722 | 11920.7989 | 49.91 | 13.8639 | -23.5
15 | 95.8339 | 2.3475 | 0.7172 | 0.1124 | 0.1054 | 0.0049 | 0.0219 | 0.014 | 0.0109 |  | 0.6382 | 0.1939 | 0.7009 | 8206.7451 | 34.36 | 9.5444 | 9095.2519 | 38.08 | 10.5778 | 11923.1873 | 49.92 | 13.8667 | -24
16 | 95.7509 | 2.4104 | 0.7345 | 0.1138 | 0.1064 | 0.0049 | 0.0218 | 0.0139 | 0.0108 |  | 0.6353 | 0.1973 | 0.7015 | 8213.9105 | 34.39 | 9.5528 | 9102.4172 | 38.11 | 10.5861 | 11925.5758 | 49.93 | 13.8694 | -24.9
17 | 95.7454 | 2.4171 | 0.7373 | 0.1128 | 0.1049 | 0.0049 | 0.0212 | 0.0133 | 0.0103 |  | 0.636 | 0.1967 | 0.7015 | 8211.522 | 34.38 | 9.55 | 9102.4172 | 38.11 | 10.5861 | 11925.5758 | 49.93 | 13.8694 | -23.3
18 | 95.6812 | 2.4638 | 0.7456 | 0.1149 | 0.1077 | 0.0049 | 0.0218 | 0.0138 | 0.0103 |  | 0.6333 | 0.2028 | 0.702 | 8218.6874 | 34.41 | 9.5583 | 9107.1942 | 38.13 | 10.5917 | 11927.9642 | 49.94 | 13.8722 | -21.9
19 | 95.6254 | 2.503 | 0.7565 | 0.1166 | 0.1091 | 0.0049 | 0.0219 | 0.0139 | 0.0104 |  | 0.631 | 0.2073 | 0.7025 | 8221.0759 | 34.42 | 9.5611 | 9111.9711 | 38.15 | 10.5972 | 11930.3527 | 49.95 | 13.875 | -22.3
20 | 95.6009 | 2.517 | 0.7639 | 0.1174 | 0.1102 | 0.0049 | 0.0219 | 0.0137 | 0.0102 |  | 0.6343 | 0.2058 | 0.7027 | 8223.4643 | 34.43 | 9.5639 | 9114.3595 | 38.16 | 10.6 | 11932.7412 | 49.96 | 13.8778 | -21.8
21 | 95.6359 | 2.4907 | 0.7567 | 0.1165 | 0.1097 | 0.0049 | 0.0215 | 0.0137 | 0.0101 | 0.007 | 0.6332 | 0.2001 | 0.7024 | 8221.0759 | 34.42 | 9.5611 | 9109.5826 | 38.14 | 10.5944 | 11930.3527 | 49.95 | 13.875 | -23.3 | -17.5 |  |  | 0,000
22 | 95.5559 | 2.5444 | 0.7747 | 0.1186 | 0.111 | 0.0049 | 0.0217 | 0.0137 | 0.0102 |  | 0.6396 | 0.2052 | 0.703 | 8225.8528 | 34.44 | 9.5667 | 9116.748 | 38.17 | 10.6028 | 11932.7412 | 49.96 | 13.8778 | -23.1 |  | <0,0001 | <0,0002
23 | 95.5252 | 2.5643 | 0.7845 | 0.12 | 0.1123 | 0.0049 | 0.0218 | 0.0138 | 0.0103 |  | 0.6351 | 0.2077 | 0.7033 | 8230.6297 | 34.46 | 9.5722 | 9121.5249 | 38.19 | 10.6083 | 11935.1296 | 49.97 | 13.8806 | -22.7
24 | 95.6076 | 2.5032 | 0.7658 | 0.1179 | 0.11 | 0.0049 | 0.0222 | 0.0137 | 0.0102 |  | 0.6387 | 0.2058 | 0.7027 | 8223.4643 | 34.43 | 9.5639 | 9111.9711 | 38.15 | 10.5972 | 11930.3527 | 49.95 | 13.875 | -21.8
25 | 95.6122 | 2.5028 | 0.7636 | 0.1181 | 0.1104 | 0.0049 | 0.0219 | 0.014 | 0.0104 |  | 0.6384 | 0.2033 | 0.7026 | 8223.4643 | 34.43 | 9.5639 | 9111.9711 | 38.15 | 10.5972 | 11930.3527 | 49.95 | 13.875 | -23.5
26 | 95.5522 | 2.5476 | 0.776 | 0.1204 | 0.1129 | 0.0049 | 0.0228 | 0.014 | 0.0109 |  | 0.633 | 0.2053 | 0.7031 | 8228.2413 | 34.45 | 9.5694 | 9119.1365 | 38.18 | 10.6056 | 11935.1296 | 49.97 | 13.8806 | -23.9
27 | 95.5702 | 2.539 | 0.7693 | 0.1191 | 0.1115 | 0.0049 | 0.0224 | 0.0141 | 0.0111 |  | 0.6337 | 0.2048 | 0.703 | 8225.8528 | 34.44 | 9.5667 | 9116.748 | 38.17 | 10.6028 | 11935.1296 | 49.97 | 13.8806 | -23.1
28 | 95.599 | 2.5229 | 0.7631 | 0.1177 | 0.1095 | 0.0049 | 0.0216 | 0.0138 | 0.0107 | 0.0072 | 0.6262 | 0.2033 | 0.7027 | 8223.4643 | 34.43 | 9.5639 | 9114.3595 | 38.16 | 10.6 | 11932.7412 | 49.96 | 13.8778 | -21.8 | -15
29 | 95.5493 | 2.5546 | 0.7758 | 0.1197 | 0.1117 | 0.0049 | 0.0224 | 0.014 | 0.0108 |  | 0.6289 | 0.208 | 0.7031 | 8228.2413 | 34.45 | 9.5694 | 9119.1365 | 38.18 | 10.6056 | 11935.1296 | 49.97 | 13.8806 | -23.6
30 | 95.5862 | 2.502 | 0.7851 | 0.1216 | 0.1139 | 0.0049 | 0.0223 | 0.0144 | 0.0112 |  | 0.6294 | 0.2091 | 0.7031 | 8228.2413 | 34.45 | 9.5694 | 9116.748 | 38.17 | 10.6028 | 11935.1296 | 49.97 | 13.8806 | -22.8
31 | 95.5496 | 2.5474 | 0.7787 | 0.1204 | 0.1134 | 0.0049 | 0.0222 | 0.014 | 0.0111 |  | 0.6335 | 0.2048 | 0.7032 | 8228.2413 | 34.45 | 9.5694 | 9119.1365 | 38.18 | 10.6056 | 11935.1296 | 49.97 | 13.8806 | -22.8
Рівень одоризації відповідає чинним нормативним документам | [13 empty] | 8210.7577 | 34.3768 | 9.5491 | 9099.8138 | 38.0991 | 10.5831
Середньозважене значення теплоти згоряння:
| Начальник Одеського ЛВУМГ | [8 empty] | Девдера Б.П. | [10 empty] | 2019-06-03
|  | Підрозділу підприємства, якому підпорядкована лабораторія | [8 empty] | прізвище | [5 empty] | підпис |  |  |  | дата
| Хімік ВХАЛ | [8 empty] | Царалунга Л.Л. | [10 empty] | 2019-06-03
|  | Лабораторія, де здійснювалось вимірювання газу | [8 empty] | прізвище | [5 empty] | підпис |  |  |  | дата
| Начальник служби ГВ і М | [8 empty] | Щабельський О.А. | [10 empty] | 2019-06-03
|  | Підрозділу, відповідального за облік газу за маршрутом | [8 empty] | прізвище | [5 empty] | підпис |  |  |  | дата

## додаток
Додаток до Паспорту фізико-хімічних показників природного газу. Маршрут №500
Область | ГРС, прямий споживач | Cередньозважене значення вищої теплоти згоряння
|  | ккал/м³ | МДж/м³ | кВт*год./м³
Маршрут №500 |  | 9099.8138 | 38.0991 | 10.5831
Одеська | Ізмаїл (ЦКК) | 9108.8661 | 38.137 | 10.5936
Одеська | ГРС Ананьїв | 9097.6881 | 38.0902 | 10.5806
Одеська | ГРС Вознесенка Друга | 9097.9747 | 38.0914 | 10.5809
Одеська | ГРС Любашовка | 9097.497 | 38.0894 | 10.5804
Одеська | ГРС Миколаївка | 9101.438 | 38.1059 | 10.585
Одеська | ГРС Новосільське | 9096.9954 | 38.0873 | 10.5798
Одеська | ГРС Перехрестове | 9098.333 | 38.0929 | 10.5814
Одеська | ГРС Троїцьке | 9098.4285 | 38.0933 | 10.5815
Одеська | ГРС м.Ізмаїл (місто) | 9099.0734 | 38.096 | 10.5822
Одеська | ГРС м.Балта | 9098.0703 | 38.0918 | 10.5811
Одеська | ГРС м.Болград | 9097.9986 | 38.0915 | 10.581
Одеська | ГРС м.Котовськ | 9099.2167 | 38.0966 | 10.5824
Одеська | ГРС м.Рені | 9099.0018 | 38.0957 | 10.5821
Одеська | ГРС с.Вікторівка (Ширяєве) | 9098.0464 | 38.0917 | 10.581
Одеська | ГРС с.Виноградівка | 9097.4731 | 38.0893 | 10.5804
Одеська | ГРС с.Владичени | 9098.6435 | 38.0942 | 10.5817
Одеська | ГРС с.Гіржеве | 9098.6435 | 38.0942 | 10.5817
Одеська | ГРС с.Городнє | 9099.2884 | 38.0969 | 10.5825
Одеська | ГРС с.Жовтневе | 9100.7692 | 38.1031 | 10.5842
Одеська | ГРС с.Каланчак | 9099.1451 | 38.0963 | 10.5823
Одеська | ГРС с.Славяносербка | 9100.6498 | 38.1026 | 10.5841
Одеська | ГРС с.Цебрикове | 9099.0734 | 38.096 | 10.5822
Одеська | ГРС с.Червоноармійське | 9098.9779 | 38.0956 | 10.5821
Одеська | ГРС смт.Липецьке | 9098.4046 | 38.0932 | 10.5814
Одеська | ГРС смт.Тарутине | 9098.9301 | 38.0954 | 10.5821
Одеська | ГРС смт.Фрунзівка | 9096.9238 | 38.087 | 10.5797
Начальник Одеського ЛВУМГ |  | Девдера Б.П. |  |  | 2019-06-03
Підрозділу підприємства, якому підпорядкована лабораторія |  | прізвище |  | підпис | дата
Хімік ВХАЛ |  | Царалунга Л.Л. |  |  | 2019-06-03
Лабораторія, де здійснювалось вимірювання газу |  | прізвище |  | підпис | дата
Начальник служби ГВ і М |  | Щабельський О.А. |  |  | 2019-06-03
Підрозділу, відповідального за облік газу за маршрутом |  | прізвище |  | підпис | дата