## паспорт
АТ "Укртрансгаз" | [5 empty] | ПАСПОРТ ФІЗИКО-ХІМІЧНИХ ПОКАЗНИКІВ ПРИРОДНОГО ГАЗУ №53 | [18 empty] | Маршрут №53
Філія "УМГ "Київтрансгаз" | [5 empty] | переданого Лубенським ЛВУМГ та прийнятого ПАТ "Лубнигаз"
Лубенський п/м Лубенське ЛВУМГ
Вимірювальна хіміко-аналітична лабораторія
по газопроводу "Шебелинка-Полтава-Київ" (ШПК)
Свідоцтво № 088-18 чинне до 21.12.2021 р. | [20 empty] | за період з 01.05.2019р. по 31.05.2019р.
Число місяця | Компонентний склад, % мол. | [11 empty] | Фізико-хімічні показники газу обчислені на основі компонентного складу, 101,325 кПа | [9 empty] | Температура точки роси вологи (Р = 3.92 МПа), °С | Температура точки роси вуглеводнів, °С | Масова концентрація сірководню, г/м3 | Масова концентрація меркаптанової сірки, г/м3 | Маса механічних домішок, г/м3
[13 empty] | Густина абсолютна, кг/м3,при 20 ºС, | Температура вимірювання/згоряння при 20/25°С
| метан, С1 | етан, С2 | пропан, С3 | ізо-бутан, і-С4 | н-бутан, н-С4 | нео-пентан, нео-С5 | ізо-пентан, і-С5 | н-пентан, н-С5 | гексани та вищі, С6+ | кисень, О2 | азот, N2 | діоксид вуглецю, CО2 |  | Теплота згоряння нижча |  |  | Теплота згоряння вища |  |  | Число Воббе вище
[14 empty] | ккал/м3 | МДж/м3 | кВт⋅год/м3 | ккал/м3 | МДж/м3 | кВт⋅год/м3 | ккал/м3 | МДж/м3 | кВт⋅год/м3
1 | 90.2094 | 4.771 | 1.104 | 0.127 | 0.196 | 0.0042 | 0.053 | 0.044 | 0.051 | 0.0044 | 1.76 | 1.676 | 0.7471 | 8247.3489 | 34.53 | 9.5917 | 9133.4672 | 38.24 | 10.6222 | 11598.3569 | 48.56 | 13.4889 | -8.9 | -10.5
2 | [13 empty] | 8247.3489 | 34.53 | 9.5917 | 9133.4672 | 38.24 | 10.6222 | 11598.3569 | 48.56 | 13.4889
3 | [13 empty] | 8247.3489 | 34.53 | 9.5917 | 9133.4672 | 38.24 | 10.6222 | 11598.3569 | 48.56 | 13.4889
4 | [13 empty] | 8247.3489 | 34.53 | 9.5917 | 9133.4672 | 38.24 | 10.6222 | 11598.3569 | 48.56 | 13.4889
5 | [13 empty] | 8247.3489 | 34.53 | 9.5917 | 9133.4672 | 38.24 | 10.6222 | 11598.3569 | 48.56 | 13.4889
6 | 90.1201 | 4.817 | 1.146 | 0.132 | 0.204 | 0.0042 | 0.055 | 0.046 | 0.05 | 0.0047 | 1.707 | 1.714 | 0.7483 | 8259.2912 | 34.58 | 9.6056 | 9147.798 | 38.3 | 10.6389 | 11605.5223 | 48.59 | 13.4972 | -6.7 | -7.7 |  |  | відсутні
7 | [13 empty] | 8259.2912 | 34.58 | 9.6056 | 9147.798 | 38.3 | 10.6389 | 11605.5223 | 48.59 | 13.4972 |  |  | 0,0010 | <0,0002
8 | [13 empty] | 8259.2912 | 34.58 | 9.6056 | 9147.798 | 38.3 | 10.6389 | 11605.5223 | 48.59 | 13.4972
9 | [13 empty] | 8259.2912 | 34.58 | 9.6056 | 9147.798 | 38.3 | 10.6389 | 11605.5223 | 48.59 | 13.4972
10 | [13 empty] | 8259.2912 | 34.58 | 9.6056 | 9147.798 | 38.3 | 10.6389 | 11605.5223 | 48.59 | 13.4972
11 | [13 empty] | 8259.2912 | 34.58 | 9.6056 | 9147.798 | 38.3 | 10.6389 | 11605.5223 | 48.59 | 13.4972
12 | [13 empty] | 8259.2912 | 34.58 | 9.6056 | 9147.798 | 38.3 | 10.6389 | 11605.5223 | 48.59 | 13.4972
13 | 90.0494 | 4.803 | 1.159 | 0.135 | 0.211 | 0.0044 | 0.06 | 0.051 | 0.074 | 0.0032 | 1.731 | 1.719 | 0.7496 | 8268.8451 | 34.62 | 9.6167 | 9157.3518 | 38.34 | 10.65 | 11607.9107 | 48.6 | 13.5
14 | [13 empty] | 8268.8451 | 34.62 | 9.6167 | 9157.3518 | 38.34 | 10.65 | 11607.9107 | 48.6 | 13.5
15 | [13 empty] | 8268.8451 | 34.62 | 9.6167 | 9157.3518 | 38.34 | 10.65 | 11607.9107 | 48.6 | 13.5
16 | [13 empty] | 8268.8451 | 34.62 | 9.6167 | 9157.3518 | 38.34 | 10.65 | 11607.9107 | 48.6 | 13.5
17 | [13 empty] | 8268.8451 | 34.62 | 9.6167 | 9157.3518 | 38.34 | 10.65 | 11607.9107 | 48.6 | 13.5
18 | [13 empty] | 8268.8451 | 34.62 | 9.6167 | 9157.3518 | 38.34 | 10.65 | 11607.9107 | 48.6 | 13.5
19 | [13 empty] | 8268.8451 | 34.62 | 9.6167 | 9157.3518 | 38.34 | 10.65 | 11607.9107 | 48.6 | 13.5
20 | 89.9536 | 4.86 | 1.195 | 0.139 | 0.217 | 0.0043 | 0.059 | 0.049 | 0.056 | 0.0051 | 1.755 | 1.707 | 0.75 | 8271.2335 | 34.63 | 9.6194 | 9159.7403 | 38.35 | 10.6528 | 11607.9107 | 48.6 | 13.5 | -5.9 | -3.3
21 | [13 empty] | 8271.2335 | 34.63 | 9.6194 | 9159.7403 | 38.35 | 10.6528 | 11607.9107 | 48.6 | 13.5
22 | [13 empty] | 8271.2335 | 34.63 | 9.6194 | 9159.7403 | 38.35 | 10.6528 | 11607.9107 | 48.6 | 13.5
23 | [13 empty] | 8271.2335 | 34.63 | 9.6194 | 9159.7403 | 38.35 | 10.6528 | 11607.9107 | 48.6 | 13.5
24 | [13 empty] | 8271.2335 | 34.63 | 9.6194 | 9159.7403 | 38.35 | 10.6528 | 11607.9107 | 48.6 | 13.5
25 | [13 empty] | 8271.2335 | 34.63 | 9.6194 | 9159.7403 | 38.35 | 10.6528 | 11607.9107 | 48.6 | 13.5
26 | [13 empty] | 8271.2335 | 34.63 | 9.6194 | 9159.7403 | 38.35 | 10.6528 | 11607.9107 | 48.6 | 13.5
27 | 90.2782 | 4.677 | 1.203 | 0.142 | 0.221 | 0.0044 | 0.06 | 0.05 | 0.059 | 0.0054 | 1.822 | 1.478 | 0.7469 | 8276.0104 | 34.65 | 9.625 | 9166.9056 | 38.38 | 10.6611 | 11641.3492 | 48.74 | 13.5389 | -4.6 | -5.3
28 | [13 empty] | 8276.0104 | 34.65 | 9.625 | 9166.9056 | 38.38 | 10.6611 | 11641.3492 | 48.74 | 13.5389
29 | [13 empty] | 8276.0104 | 34.65 | 9.625 | 9166.9056 | 38.38 | 10.6611 | 11641.3492 | 48.74 | 13.5389
30 | [13 empty] | 8276.0104 | 34.65 | 9.625 | 9166.9056 | 38.38 | 10.6611 | 11641.3492 | 48.74 | 13.5389
31 | [13 empty] | 8276.0104 | 34.65 | 9.625 | 9166.9056 | 38.38 | 10.6611 | 11641.3492 | 48.74 | 13.5389
Рівень одоризації відповідає чинним нормативним документам | [13 empty] | 8271.2813 | 34.6302 | 9.6195 | 9160.3851 | 38.3527 | 10.6535
Середньозважене значення теплоти згоряння:
| Начальник Лубенського ЛВУМГ | [8 empty] | Дорошенко С.В. | [10 empty] | 2019-06-03
|  | Підрозділу підприємства, якому підпорядкована лабораторія | [8 empty] | прізвище | [5 empty] | підпис |  |  |  | дата
| Завідувач ВХАЛ | [8 empty] | Алєксєєнко Н.А. | [10 empty] | 2019-06-03
|  | Лабораторія, де здійснювалось вимірювання газу | [8 empty] | прізвище | [5 empty] | підпис |  |  |  | дата
| Начальник служби ГВ і М | [8 empty] | Шило О.Є. | [10 empty] | 2019-06-03
|  | Підрозділу, відповідального за облік газу за маршрутом | [8 empty] | прізвище | [5 empty] | підпис |  |  |  | дата

## додаток
Додаток до Паспорту фізико-хімічних показників природного газу. Маршрут №53
Область | ГРС, прямий споживач | Cередньозважене значення вищої теплоти згоряння
|  | ккал/м³ | МДж/м³ | кВт*год./м³
Маршрут №53 |  | 9160.3851 | 38.3527 | 10.6535
Полтавська | Мгар | 9160.3851 | 38.3527 | 10.6535
Начальник Лубенського ЛВУМГ |  | Дорошенко С.В. |  |  | 2019-06-03
Підрозділу підприємства, якому підпорядкована лабораторія |  | прізвище |  | підпис | дата
Завідувач ВХАЛ |  | Алєксєєнко Н.А. |  |  | 2019-06-03
Лабораторія, де здійснювалось вимірювання газу |  | прізвище |  | підпис | дата
Начальник служби ГВ і М |  | Шило О.Є. |  |  | 2019-06-03
Підрозділу, відповідального за облік газу за маршрутом |  | прізвище |  | підпис | дата