## паспорт
АТ "Укртрансгаз" | [5 empty] | ПАСПОРТ ФІЗИКО-ХІМІЧНИХ ПОКАЗНИКІВ ПРИРОДНОГО ГАЗУ №860 | [18 empty] | Маршрут №860
Філія "УМГ "Черкаситрансгаз" | [5 empty] | переданого Кременчуцьким ЛВУМГ та прийнятого ПАТ "Полтавагаз", ПАТ "Кременчукгаз", ДП "Укравтогаз", ТОВ "Кременчукавтогаз"
Кременчуцький п/м Кременчуцьке ЛВУМГ
Вимірювальна хіміко-аналітична лабораторія
по газопроводу "Диканька-Кременчук-Кривий Ріг" (ДККР)
Свідоцтво № 015-18 КФ від 28.11.18 р. чинне до 27.11.21 р. | [20 empty] | за період з 01.05.2019р. по 31.05.2019р.
Число місяця | Компонентний склад, % мол. | [11 empty] | Фізико-хімічні показники газу обчислені на основі компонентного складу, 101,325 кПа | [9 empty] | Температура точки роси вологи (Р = 3.92 МПа), °С | Температура точки роси вуглеводнів, °С | Масова концентрація сірководню, г/м3 | Масова концентрація меркаптанової сірки, г/м3 | Маса механічних домішок, г/м3
[13 empty] | Густина абсолютна, кг/м3,при 20 ºС, | Температура вимірювання/згоряння при 20/25°С
| метан, С1 | етан, С2 | пропан, С3 | ізо-бутан, і-С4 | н-бутан, н-С4 | нео-пентан, нео-С5 | ізо-пентан, і-С5 | н-пентан, н-С5 | гексани та вищі, С6+ | кисень, О2 | азот, N2 | діоксид вуглецю, CО2 |  | Теплота згоряння нижча |  |  | Теплота згоряння вища |  |  | Число Воббе вище
[14 empty] | ккал/м3 | МДж/м3 | кВт⋅год/м3 | ккал/м3 | МДж/м3 | кВт⋅год/м3 | ккал/м3 | МДж/м3 | кВт⋅год/м3
1 | [13 empty] | 8316.6142 | 34.82 | 9.6722 | 9209.8979 | 38.56 | 10.7111 | 11650.903 | 48.78 | 13.55
2 | [13 empty] | 8316.6142 | 34.82 | 9.6722 | 9209.8979 | 38.56 | 10.7111 | 11650.903 | 48.78 | 13.55
3 | [13 empty] | 8316.6142 | 34.82 | 9.6722 | 9209.8979 | 38.56 | 10.7111 | 11650.903 | 48.78 | 13.55
4 | [13 empty] | 8316.6142 | 34.82 | 9.6722 | 9209.8979 | 38.56 | 10.7111 | 11650.903 | 48.78 | 13.55
5 | [13 empty] | 8316.6142 | 34.82 | 9.6722 | 9209.8979 | 38.56 | 10.7111 | 11650.903 | 48.78 | 13.55
6 | [13 empty] | 8316.6142 | 34.82 | 9.6722 | 9209.8979 | 38.56 | 10.7111 | 11650.903 | 48.78 | 13.55
7 | 90.7841 | 4.0847 | 1.3534 | 0.1507 | 0.2979 | 0.0045 | 0.065 | 0.0544 | 0.0537 | 0.0033 | 0.7461 | 2.4022 | 0.7522 | 8287.9527 | 34.7 | 9.6389 | 9178.8479 | 38.43 | 10.675 | 11615.0761 | 48.63 | 13.5083 | -11.7 | -10.2
8 | [13 empty] | 8287.9527 | 34.7 | 9.6389 | 9178.8479 | 38.43 | 10.675 | 11615.0761 | 48.63 | 13.5083
9 | [13 empty] | 8287.9527 | 34.7 | 9.6389 | 9178.8479 | 38.43 | 10.675 | 11615.0761 | 48.63 | 13.5083
10 | [13 empty] | 8287.9527 | 34.7 | 9.6389 | 9178.8479 | 38.43 | 10.675 | 11615.0761 | 48.63 | 13.5083
11 | [13 empty] | 8287.9527 | 34.7 | 9.6389 | 9178.8479 | 38.43 | 10.675 | 11615.0761 | 48.63 | 13.5083
12 | [13 empty] | 8287.9527 | 34.7 | 9.6389 | 9178.8479 | 38.43 | 10.675 | 11615.0761 | 48.63 | 13.5083
13 | [13 empty] | 8287.9527 | 34.7 | 9.6389 | 9178.8479 | 38.43 | 10.675 | 11615.0761 | 48.63 | 13.5083
14 | 90.5924 | 4.1396 | 1.4325 | 0.1602 | 0.3264 | 0.0047 | 0.0732 | 0.0626 | 0.0679 | 0.0018 | 0.8696 | 2.2691 | 0.754 | 8316.6142 | 34.82 | 9.6722 | 9209.8979 | 38.56 | 10.7111 | 11641.3492 | 48.74 | 13.5389 | -10.4 | -9.8 | <0,001 | <0,001 | відсутні
15 | [13 empty] | 8316.6142 | 34.82 | 9.6722 | 9209.8979 | 38.56 | 10.7111 | 11641.3492 | 48.74 | 13.5389
16 | [13 empty] | 8316.6142 | 34.82 | 9.6722 | 9209.8979 | 38.56 | 10.7111 | 11641.3492 | 48.74 | 13.5389
17 | [13 empty] | 8316.6142 | 34.82 | 9.6722 | 9209.8979 | 38.56 | 10.7111 | 11641.3492 | 48.74 | 13.5389
18 | [13 empty] | 8316.6142 | 34.82 | 9.6722 | 9209.8979 | 38.56 | 10.7111 | 11641.3492 | 48.74 | 13.5389
19 | [13 empty] | 8316.6142 | 34.82 | 9.6722 | 9209.8979 | 38.56 | 10.7111 | 11641.3492 | 48.74 | 13.5389
20 | [13 empty] | 8316.6142 | 34.82 | 9.6722 | 9209.8979 | 38.56 | 10.7111 | 11641.3492 | 48.74 | 13.5389
21 | 90.8281 | 4 | 1.3547 | 0.145 | 0.2899 | 0.0044 | 0.0581 | 0.049 | 0.0435 | 0.0021 | 0.642 | 2.5832 | 0.7525 | 8266.4566 | 34.61 | 9.6139 | 9157.3518 | 38.34 | 10.65 | 11586.4146 | 48.51 | 13.475 | -8.6 | -7.4
22 | [13 empty] | 8266.4566 | 34.61 | 9.6139 | 9157.3518 | 38.34 | 10.65 | 11586.4146 | 48.51 | 13.475
23 | [13 empty] | 8266.4566 | 34.61 | 9.6139 | 9157.3518 | 38.34 | 10.65 | 11586.4146 | 48.51 | 13.475
24 | [13 empty] | 8266.4566 | 34.61 | 9.6139 | 9157.3518 | 38.34 | 10.65 | 11586.4146 | 48.51 | 13.475
25 | [13 empty] | 8266.4566 | 34.61 | 9.6139 | 9157.3518 | 38.34 | 10.65 | 11586.4146 | 48.51 | 13.475
26 | [13 empty] | 8266.4566 | 34.61 | 9.6139 | 9157.3518 | 38.34 | 10.65 | 11586.4146 | 48.51 | 13.475
27 | [13 empty] | 8266.4566 | 34.61 | 9.6139 | 9157.3518 | 38.34 | 10.65 | 11586.4146 | 48.51 | 13.475
28 | [13 empty] | 8266.4566 | 34.61 | 9.6139 | 9157.3518 | 38.34 | 10.65 | 11586.4146 | 48.51 | 13.475
29 | [13 empty] | 8266.4566 | 34.61 | 9.6139 | 9157.3518 | 38.34 | 10.65 | 11586.4146 | 48.51 | 13.475
30 | 90.8703 | 3.9713 | 1.3582 | 0.1483 | 0.2998 | 0.0043 | 0.063 | 0.053 | 0.0628 | 0.0022 | 0.6589 | 2.5079 | 0.7526 | 8280.7874 | 34.67 | 9.6306 | 9171.6826 | 38.4 | 10.6667 | 11603.1338 | 48.58 | 13.4944 | -8.3 | -7.4
31 | [13 empty] | 8280.7874 | 34.67 | 9.6306 | 9171.6826 | 38.4 | 10.6667 | 11603.1338 | 48.58 | 13.4944
Рівень одоризації відповідає чинним нормативним документам | [13 empty] | 8293.3984 | 34.7228 | 9.6452 | 9185.2968 | 38.457 | 10.6825
Середньозважене значення теплоти згоряння:
| Начальник Кременчуцького ЛВУМГ | [8 empty] | Кучерук В.М. | [13 empty] | 2019-06-03
|  | Підрозділу підприємства, якому підпорядкована лабораторія | [8 empty] | прізвище | [9 empty] | підпис |  |  | дата
| Начальник ВХАЛ | [8 empty] | Кучерук Н.М. | [13 empty] | 2019-06-03
|  | Лабораторія, де здійснювалось вимірювання газу | [8 empty] | прізвище | [9 empty] | підпис |  |  | дата
| Начальник служби ГВ і М | [8 empty] | Федорець В.І. | [13 empty] | 2019-06-03
|  | Підрозділу, відповідального за облік газу за маршрутом | [8 empty] | прізвище | [9 empty] | підпис |  |  | дата

## додаток
Додаток до Паспорту фізико-хімічних показників природного газу. Маршрут №860
Область | ГРС, прямий споживач | Cередньозважене значення вищої теплоти згоряння
|  | ккал/м³ | МДж/м³ | кВт*год./м³
Маршрут №860 |  | 9185.2968 | 38.457 | 10.6825
Полтавська | АГНКС Кременчук-1 | 9198.5527 | 38.5125 | 10.6979
Полтавська | АГНКС ТОВ "Кременчукавтогаз" | 9183.1472 | 38.448 | 10.68
Полтавська | Бугаївка ДКК | 9189.3094 | 38.4738 | 10.6872
Полтавська | Бутенки ДКК | 9188.139 | 38.4689 | 10.6858
Полтавська | Глобине ДКК | 9186.4432 | 38.4618 | 10.6838
Полтавська | Голещина ДКК | 9188.3779 | 38.4699 | 10.6861
Полтавська | Козельщина ДКК | 9187.0165 | 38.4642 | 10.6845
Полтавська | Кременчук (місто) ДКК | 9185.5356 | 38.458 | 10.6828
Полтавська | Кременчук (пром-ть) ДКК | 9185.1057 | 38.4562 | 10.6823
Полтавська | Погреби ДКК | 9188.4734 | 38.4703 | 10.6862
Полтавська | Потоки ДКК | 9188.6884 | 38.4712 | 10.6864
Полтавська | Сушки ДКК | 9188.1152 | 38.4688 | 10.6858
Полтавська | Троїцьке ДКК | 9189.6199 | 38.4751 | 10.6875
Начальник Кременчуцького ЛВУМГ |  | Кучерук В.М. |  |  | 2019-06-03
Підрозділу підприємства, якому підпорядкована лабораторія |  | прізвище |  | підпис | дата
Начальник ВХАЛ |  | Кучерук Н.М. |  |  | 2019-06-03
Лабораторія, де здійснювалось вимірювання газу |  | прізвище |  | підпис | дата
Начальник служби ГВ і М |  | Федорець В.І. |  |  | 2019-06-03
Підрозділу, відповідального за облік газу за маршрутом |  | прізвище |  | підпис | дата