## паспорт
АТ "Укртрансгаз" | [5 empty] | ПАСПОРТ ФІЗИКО-ХІМІЧНИХ ПОКАЗНИКІВ ПРИРОДНОГО ГАЗУ №256 | [18 empty] | Маршрут №256
Філія "УМГ "Прикарпаттрансгаз" | [5 empty] | переданого Рівненським ЛВУМГ та прийнятого ПАТ "Рівнегаз"
Рівненське ЛВУМГ
Вимірювальна хіміко-аналітична лабораторія
по газопроводу "Коростень-Рокитне", "Рокитне-Дубровиця"
Cертифікат № РТ- 035/2018 чинний до 29.11.2021 р. | [20 empty] | за період з 01.05.2019р. по 31.05.2019р.
Число місяця | Компонентний склад, % мол. | [11 empty] | Фізико-хімічні показники газу обчислені на основі компонентного складу, 101,325 кПа | [9 empty] | Температура точки роси вологи (Р = 3.92 МПа), °С | Температура точки роси вуглеводнів, °С | Масова концентрація сірководню, г/м3 | Масова концентрація меркаптанової сірки, г/м3 | Маса механічних домішок, г/м3
[13 empty] | Густина абсолютна, кг/м3,при 20 ºС, | Температура вимірювання/згоряння при 20/25°С
| метан, С1 | етан, С2 | пропан, С3 | ізо-бутан, і-С4 | н-бутан, н-С4 | нео-пентан, нео-С5 | ізо-пентан, і-С5 | н-пентан, н-С5 | гексани та вищі, С6+ | кисень, О2 | азот, N2 | діоксид вуглецю, CО2 |  | Теплота згоряння нижча |  |  | Теплота згоряння вища |  |  | Число Воббе вище
[14 empty] | ккал/м3 | МДж/м3 | кВт⋅год/м3 | ккал/м3 | МДж/м3 | кВт⋅год/м3 | ккал/м3 | МДж/м3 | кВт⋅год/м3
1 | [13 empty] | 8213.9105 | 34.39 | 9.5528 | 9095.2519 | 38.08 | 10.5778 | 11572.0839 | 48.45 | 13.4583
2 | [13 empty] | 8213.9105 | 34.39 | 9.5528 | 9095.2519 | 38.08 | 10.5778 | 11572.0839 | 48.45 | 13.4583
3 | 91.1072 | 4.4031 | 0.9872 | 0.1089 | 0.153 | 0.0037 | 0.0388 | 0.0278 | 0.016 | 0.0051 | 1.521 | 1.6283 | 0.739 | 8201.9682 | 34.34 | 9.5389 | 9083.3096 | 38.03 | 10.5639 | 11595.9684 | 48.55 | 13.4861 | -8.7 | -5.5
4 | [13 empty] | 8201.9682 | 34.34 | 9.5389 | 9083.3096 | 38.03 | 10.5639 | 11595.9684 | 48.55 | 13.4861
5 | [13 empty] | 8201.9682 | 34.34 | 9.5389 | 9083.3096 | 38.03 | 10.5639 | 11595.9684 | 48.55 | 13.4861
6 | [13 empty] | 8201.9682 | 34.34 | 9.5389 | 9083.3096 | 38.03 | 10.5639 | 11595.9684 | 48.55 | 13.4861
7 | 91.0426 | 4.4285 | 0.9932 | 0.1099 | 0.1536 | 0.0029 | 0.0394 | 0.0274 | 0.0166 | 0.005 | 1.5271 | 1.6539 | 0.7395 | 8201.9682 | 34.34 | 9.5389 | 9083.3096 | 38.03 | 10.5639 | 11591.1915 | 48.53 | 13.4806 | -10.4 | -7.1
8 | [13 empty] | 8201.9682 | 34.34 | 9.5389 | 9083.3096 | 38.03 | 10.5639 | 11591.1915 | 48.53 | 13.4806
9 | [13 empty] | 8201.9682 | 34.34 | 9.5389 | 9083.3096 | 38.03 | 10.5639 | 11591.1915 | 48.53 | 13.4806
10 | [13 empty] | 8201.9682 | 34.34 | 9.5389 | 9083.3096 | 38.03 | 10.5639 | 11591.1915 | 48.53 | 13.4806
11 | [13 empty] | 8201.9682 | 34.34 | 9.5389 | 9083.3096 | 38.03 | 10.5639 | 11591.1915 | 48.53 | 13.4806
12 | [13 empty] | 8201.9682 | 34.34 | 9.5389 | 9083.3096 | 38.03 | 10.5639 | 11591.1915 | 48.53 | 13.4806
13 | [13 empty] | 8201.9682 | 34.34 | 9.5389 | 9083.3096 | 38.03 | 10.5639 | 11591.1915 | 48.53 | 13.4806
14 | [13 empty] | 8201.9682 | 34.34 | 9.5389 | 9083.3096 | 38.03 | 10.5639 | 11591.1915 | 48.53 | 13.4806
15 | 92.1271 | 3.9347 | 0.9176 | 0.1079 | 0.1415 | 0.0034 | 0.0335 | 0.0262 | 0.015 | 0.0048 | 1.3509 | 1.3374 | 0.7307 | 8194.8028 | 34.31 | 9.5306 | 9078.5327 | 38.01 | 10.5583 | 11655.6799 | 48.8 | 13.5556 | -6 | -0.5 | <0.0001 | <0.001 | не виявл.
16 | [13 empty] | 8194.8028 | 34.31 | 9.5306 | 9078.5327 | 38.01 | 10.5583 | 11655.6799 | 48.8 | 13.5556
17 | [13 empty] | 8194.8028 | 34.31 | 9.5306 | 9078.5327 | 38.01 | 10.5583 | 11655.6799 | 48.8 | 13.5556
18 | [13 empty] | 8194.8028 | 34.31 | 9.5306 | 9078.5327 | 38.01 | 10.5583 | 11655.6799 | 48.8 | 13.5556
19 | [13 empty] | 8194.8028 | 34.31 | 9.5306 | 9078.5327 | 38.01 | 10.5583 | 11655.6799 | 48.8 | 13.5556
20 | [13 empty] | 8194.8028 | 34.31 | 9.5306 | 9078.5327 | 38.01 | 10.5583 | 11655.6799 | 48.8 | 13.5556
21 | [13 empty] | 8194.8028 | 34.31 | 9.5306 | 9078.5327 | 38.01 | 10.5583 | 11655.6799 | 48.8 | 13.5556
22 | 91.193 | 4.195 | 0.994 | 0.116 | 0.168 | 0.003 | 0.041 | 0.031 | 0.029 | 0.006 | 1.412 | 1.812 | 0.7366 | 8244.9605 | 34.52 | 9.5889 | 9138.2441 | 38.26 | 10.6278 | 11684.3414 | 48.92 | 13.5889
23 | [13 empty] | 8244.9605 | 34.52 | 9.5889 | 9138.2441 | 38.26 | 10.6278 | 11684.3414 | 48.92 | 13.5889
24 | [13 empty] | 8244.9605 | 34.52 | 9.5889 | 9138.2441 | 38.26 | 10.6278 | 11684.3414 | 48.92 | 13.5889
25 | [13 empty] | 8244.9605 | 34.52 | 9.5889 | 9138.2441 | 38.26 | 10.6278 | 11684.3414 | 48.92 | 13.5889
26 | [13 empty] | 8244.9605 | 34.52 | 9.5889 | 9138.2441 | 38.26 | 10.6278 | 11684.3414 | 48.92 | 13.5889
27 | [13 empty] | 8244.9605 | 34.52 | 9.5889 | 9138.2441 | 38.26 | 10.6278 | 11684.3414 | 48.92 | 13.5889
28 | [13 empty] | 8244.9605 | 34.52 | 9.5889 | 9138.2441 | 38.26 | 10.6278 | 11684.3414 | 48.92 | 13.5889
29 | 89.876 | 5.195 | 1.097 | 0.121 | 0.187 | 0.004 | 0.048 | 0.036 | 0.04 | 0.006 | 1.038 | 2.352 | 0.7527 | 8261.6797 | 34.59 | 9.6083 | 9152.5749 | 38.32 | 10.6444 | 11576.8608 | 48.47 | 13.4639
30 | [13 empty] | 8261.6797 | 34.59 | 9.6083 | 9152.5749 | 38.32 | 10.6444 | 11576.8608 | 48.47 | 13.4639
31 | [13 empty] | 8261.6797 | 34.59 | 9.6083 | 9152.5749 | 38.32 | 10.6444 | 11576.8608 | 48.47 | 13.4639
Рівень одоризації відповідає чинним нормативним документам | [13 empty] | 8220.4549 | 34.4174 | 9.5604 | 9107.2181 | 38.1301 | 10.5917
Середньозважене значення теплоти згоряння:
| Начальник Рівненського ЛВУМГ | [8 empty] | Олійник І.Я. | [10 empty] | 2019-06-03
|  | Підрозділу підприємства, якому підпорядкована лабораторія | [8 empty] | прізвище | [5 empty] | підпис |  |  |  | дата
| Хімік ВХАЛ | [8 empty] | Шевчук М.О. | [10 empty] | 2019-06-03
|  | Лабораторія, де здійснювалось вимірювання газу | [8 empty] | прізвище | [5 empty] | підпис |  |  |  | дата
| Начальник служби ГВ і М | [8 empty] | Кузьмін А.Б. | [10 empty] | 2019-06-03
|  | Підрозділу, відповідального за облік газу за маршрутом | [8 empty] | прізвище | [5 empty] | підпис |  |  |  | дата

## додаток
Додаток до Паспорту фізико-хімічних показників природного газу. Маршрут №256
Область | ГРС, прямий споживач | Cередньозважене значення вищої теплоти згоряння
|  | ккал/м³ | МДж/м³ | кВт*год./м³
Маршрут №256 |  | 9107.2181 | 38.1301 | 10.5917
Рівненська | Дубровиця | 9097.0193 | 38.0874 | 10.5798
Рівненська | Карпилівка | 0 | 0 | 0
Рівненська | Рокитне | 9109.9409 | 38.1415 | 10.5949
Рівненська | Федорівка | 9098.0703 | 38.0918 | 10.5811
Начальник Рівненського ЛВУМГ |  | Олійник І.Я. |  |  | 2019-06-03
Підрозділу підприємства, якому підпорядкована лабораторія |  | прізвище |  | підпис | дата
Хімік ВХАЛ |  | Шевчук М.О. |  |  | 2019-06-03
Лабораторія, де здійснювалось вимірювання газу |  | прізвище |  | підпис | дата
Начальник служби ГВ і М |  | Кузьмін А.Б. |  |  | 2019-06-03
Підрозділу, відповідального за облік газу за маршрутом |  | прізвище |  | підпис | дата