## паспорт
АТ "Укртрансгаз" | [5 empty] | ПАСПОРТ ФІЗИКО-ХІМІЧНИХ ПОКАЗНИКІВ ПРИРОДНОГО ГАЗУ №267 | [18 empty] | Маршрут №267
Філія "УМГ "Прикарпаттрансгаз" | [5 empty] | переданого Долинським ЛВУМГ та прийнятого ПрАТ "Тернопільгаз", ПрАТ "Тернопільміськгаз", ДП "Кременецьке УПРГ", АГНКС-2
Тернопільський ПМ Долинське ЛВУМГ
Вимірювальна хіміко-аналітична лабораторія
по газопроводу "Київ-Захід України I, II (КЗУ-І, КЗУ-ІІ)"
Свідоцтво № РХ-0060/17 чинне до 19.12.2020 р. | [20 empty] | за період з 01.05.2019р. по 31.05.2019р.
Число місяця | Компонентний склад, % мол. | [11 empty] | Фізико-хімічні показники газу обчислені на основі компонентного складу, 101,325 кПа | [9 empty] | Температура точки роси вологи (Р = 3.92 МПа), °С | Температура точки роси вуглеводнів, °С | Масова концентрація сірководню, г/м3 | Масова концентрація меркаптанової сірки, г/м3 | Маса механічних домішок, г/м3
[13 empty] | Густина абсолютна, кг/м3,при 20 ºС, | Температура вимірювання/згоряння при 20/25°С
| метан, С1 | етан, С2 | пропан, С3 | ізо-бутан, і-С4 | н-бутан, н-С4 | нео-пентан, нео-С5 | ізо-пентан, і-С5 | н-пентан, н-С5 | гексани та вищі, С6+ | кисень, О2 | азот, N2 | діоксид вуглецю, CО2 |  | Теплота згоряння нижча |  |  | Теплота згоряння вища |  |  | Число Воббе вище
[14 empty] | ккал/м3 | МДж/м3 | кВт⋅год/м3 | ккал/м3 | МДж/м3 | кВт⋅год/м3 | ккал/м3 | МДж/м3 | кВт⋅год/м3
1 | [13 empty] | 8231.0835 | 34.4619 | 9.5728 | 9118.0617 | 38.1755 | 10.6043 | 11598.5241 | 48.5607 | 13.4891
2 | 89.5419 | 5.0387 | 1.1581 | 0.1261 | 0.1922 | 0.0055 | 0.0534 | 0.0542 | 0.0492 | 0.0101 | 1.8685 | 1.9022 | 0.7526 | 8244.1006 | 34.5164 | 9.5879 | 9130.6011 | 38.228 | 10.6189 | 11550.4683 | 48.3595 | 13.4332 | -13 | -11.7
3 | [13 empty] | 8244.1006 | 34.5164 | 9.5879 | 9130.6011 | 38.228 | 10.6189 | 11550.4683 | 48.3595 | 13.4332
4 | [13 empty] | 8244.1006 | 34.5164 | 9.5879 | 9130.6011 | 38.228 | 10.6189 | 11550.4683 | 48.3595 | 13.4332
5 | [13 empty] | 8244.1006 | 34.5164 | 9.5879 | 9130.6011 | 38.228 | 10.6189 | 11550.4683 | 48.3595 | 13.4332
6 | [13 empty] | 8244.1006 | 34.5164 | 9.5879 | 9130.6011 | 38.228 | 10.6189 | 11550.4683 | 48.3595 | 13.4332
7 | 89.5281 | 5.0559 | 1.1808 | 0.1292 | 0.1952 | 0.0015 | 0.0525 | 0.0527 | 0.0495 | 0.008 | 1.8353 | 1.9113 | 0.7529 | 8249.7852 | 34.5402 | 9.5945 | 9136.7633 | 38.2538 | 10.6261 | 11556.2484 | 48.3837 | 13.4399 | -12.3 | -9.7
8 | [13 empty] | 8249.7852 | 34.5402 | 9.5945 | 9136.7633 | 38.2538 | 10.6261 | 11556.2484 | 48.3837 | 13.4399
9 | [13 empty] | 8249.7852 | 34.5402 | 9.5945 | 9136.7633 | 38.2538 | 10.6261 | 11556.2484 | 48.3837 | 13.4399
10 | [13 empty] | 8249.7852 | 34.5402 | 9.5945 | 9136.7633 | 38.2538 | 10.6261 | 11556.2484 | 48.3837 | 13.4399
11 | [13 empty] | 8249.7852 | 34.5402 | 9.5945 | 9136.7633 | 38.2538 | 10.6261 | 11556.2484 | 48.3837 | 13.4399
12 | [13 empty] | 8249.7852 | 34.5402 | 9.5945 | 9136.7633 | 38.2538 | 10.6261 | 11556.2484 | 48.3837 | 13.4399
13 | [13 empty] | 8249.7852 | 34.5402 | 9.5945 | 9136.7633 | 38.2538 | 10.6261 | 11556.2484 | 48.3837 | 13.4399
14 | 89.6316 | 4.9903 | 1.1897 | 0.1293 | 0.1969 | 0.005 | 0.0541 | 0.0549 | 0.0602 | 0.0081 | 1.9017 | 1.7782 | 0.7519 | 8257.476 | 34.5724 | 9.6034 | 9145.2184 | 38.2892 | 10.6359 | 11574.5201 | 48.4602 | 13.4612 | -10.4 | -8.6
15 | [13 empty] | 8257.476 | 34.5724 | 9.6034 | 9145.2184 | 38.2892 | 10.6359 | 11574.5201 | 48.4602 | 13.4612 |  |  | ≤0.0001 | ≤0.0002 | не вияв.
16 | [13 empty] | 8257.476 | 34.5724 | 9.6034 | 9145.2184 | 38.2892 | 10.6359 | 11574.5201 | 48.4602 | 13.4612
17 | [13 empty] | 8257.476 | 34.5724 | 9.6034 | 9145.2184 | 38.2892 | 10.6359 | 11574.5201 | 48.4602 | 13.4612
18 | [13 empty] | 8257.476 | 34.5724 | 9.6034 | 9145.2184 | 38.2892 | 10.6359 | 11574.5201 | 48.4602 | 13.4612
19 | [13 empty] | 8257.476 | 34.5724 | 9.6034 | 9145.2184 | 38.2892 | 10.6359 | 11574.5201 | 48.4602 | 13.4612
20 | [13 empty] | 8257.476 | 34.5724 | 9.6034 | 9145.2184 | 38.2892 | 10.6359 | 11574.5201 | 48.4602 | 13.4612
21 | 89.4265 | 5.0442 | 1.2437 | 0.1386 | 0.2141 | 0.0068 | 0.058 | 0.0588 | 0.0524 | 0.009 | 1.8815 | 1.8664 | 0.7543 | 8266.9821 | 34.6122 | 9.6145 | 9155.1067 | 38.3306 | 10.6474 | 11569.0505 | 48.4373 | 13.4548 | -9.4 | -7.5
22 | [13 empty] | 8266.9821 | 34.6122 | 9.6145 | 9155.1067 | 38.3306 | 10.6474 | 11569.0505 | 48.4373 | 13.4548
23 | [13 empty] | 8266.9821 | 34.6122 | 9.6145 | 9155.1067 | 38.3306 | 10.6474 | 11569.0505 | 48.4373 | 13.4548
24 | [13 empty] | 8266.9821 | 34.6122 | 9.6145 | 9155.1067 | 38.3306 | 10.6474 | 11569.0505 | 48.4373 | 13.4548
25 | [13 empty] | 8266.9821 | 34.6122 | 9.6145 | 9155.1067 | 38.3306 | 10.6474 | 11569.0505 | 48.4373 | 13.4548
26 | [13 empty] | 8266.9821 | 34.6122 | 9.6145 | 9155.1067 | 38.3306 | 10.6474 | 11569.0505 | 48.4373 | 13.4548
27 | [13 empty] | 8266.9821 | 34.6122 | 9.6145 | 9155.1067 | 38.3306 | 10.6474 | 11569.0505 | 48.4373 | 13.4548
28 | 89.4783 | 4.9915 | 1.2221 | 0.1373 | 0.2071 | 0.0063 | 0.0543 | 0.056 | 0.0592 | 0.0093 | 1.8471 | 1.9317 | 0.7542 | 8257.3088 | 34.5717 | 9.6033 | 9144.7407 | 38.2872 | 10.6353 | 11556.5111 | 48.3848 | 13.4402 | -9.7 | -7.7
29 | [13 empty] | 8257.3088 | 34.5717 | 9.6033 | 9144.7407 | 38.2872 | 10.6353 | 11556.5111 | 48.3848 | 13.4402
30 | [13 empty] | 8257.3088 | 34.5717 | 9.6033 | 9144.7407 | 38.2872 | 10.6353 | 11556.5111 | 48.3848 | 13.4402
31 | [13 empty] | 8257.3088 | 34.5717 | 9.6033 | 9144.7407 | 38.2872 | 10.6353 | 11556.5111 | 48.3848 | 13.4402
Рівень одоризації відповідає чинним нормативним документам | [13 empty] | 8253.535 | 34.5559 | 9.5989 | 9140.8476 | 38.2709 | 10.6308
Середньозважене значення теплоти згоряння:
| Заступник начальника Долинського ЛВУМГ | [8 empty] | Лушпак Т.В. | [10 empty] | .06.2019
|  | Підрозділу підприємства, якому підпорядкована лабораторія | [8 empty] | прізвище | [5 empty] | підпис |  |  |  | дата
| Хімік ІІ кат. | [8 empty] | Снігур О.Б. | [10 empty] | .06.2019
|  | Лабораторія, де здійснювалось вимірювання газу | [8 empty] | прізвище | [5 empty] | підпис |  |  |  | дата
| Начальник дільниці служби ГВ і М | [8 empty] | Лукавий Р.М. | [10 empty] | .06.2019
|  | Підрозділу, відповідального за облік газу за маршрутом | [8 empty] | прізвище | [5 empty] | підпис |  |  |  | дата

## додаток
Додаток до Паспорту фізико-хімічних показників природного газу. Маршрут №267
Область | ГРС, прямий споживач | Cередньозважене значення вищої теплоти згоряння
|  | ккал/м³ | МДж/м³ | кВт*год./м³
Маршрут №267 |  | 9140.8476 | 38.2709 | 10.6308
Тернопільська | АГНКС Тернопіль ІІ | 9132.4402 | 38.2357 | 10.621
Тернопільська | Августівка | 9140.7998 | 38.2707 | 10.6308
Тернопільська | В.Ходачків | 9139.9161 | 38.267 | 10.6297
Тернопільська | Денисів 1, лінія на с. Денисів | 9140.7281 | 38.2704 | 10.6307
Тернопільська | Денисів 2, лінія на с. Зарваниця | 9140.5609 | 38.2697 | 10.6305
Тернопільська | Заруддя | 9139.8444 | 38.2667 | 10.6296
Тернопільська | Збараж (Збаразький ЦЗ с.Луки) | 9140.2266 | 38.2683 | 10.6301
Тернопільська | Збараж (м.Збараж) | 9139.5817 | 38.2656 | 10.6293
Тернопільська | Зборів | 9140.0594 | 38.2676 | 10.6299
Тернопільська | Козівка | 9140.1071 | 38.2678 | 10.6299
Тернопільська | Козлів | 9140.2743 | 38.2685 | 10.6301
Тернопільська | Козова | 9139.1995 | 38.264 | 10.6289
Тернопільська | Красівка (ПТФ) | 9140.8237 | 38.2708 | 10.6308
Тернопільська | Криве | 9140.3221 | 38.2687 | 10.6302
Тернопільська | Озерна | 9140.0355 | 38.2675 | 10.6299
Тернопільська | Острів (Терн.м`ясокомб.) | 9141.7313 | 38.2746 | 10.6318
Тернопільська | Острів (с.Острів) | 9140.4893 | 38.2694 | 10.6304
Тернопільська | Підволочиськ | 9140.7998 | 38.2707 | 10.6308
Тернопільська | Підгайці | 9139.3667 | 38.2647 | 10.6291
Тернопільська | Почаїв | 9139.725 | 38.2662 | 10.6295
Тернопільська | Почаїв (Кременецькому ВРТП на Лідихів) | 9139.9161 | 38.267 | 10.6297
Тернопільська | Саранчуки | 9140.2504 | 38.2684 | 10.6301
Тернопільська | Скалат | 9141.8507 | 38.2751 | 10.632
Тернопільська | Сороцьке | 9140.5371 | 38.2696 | 10.6304
Тернопільська | Стриївка | 9142.1373 | 38.2763 | 10.6323
Тернопільська | Теребовля (Спиртз-д Кобиловолоки) | 9141.2297 | 38.2725 | 10.6313
Тернопільська | Теребовля (м.Теребовля) | 9140.5848 | 38.2698 | 10.6305
Тернопільська | Тернопіль (300) | 9140.9909 | 38.2715 | 10.631
Заступник начальника Долинського ЛВУМГ |  | Лушпак Т.В. |  |  | .06.2019
Підрозділу підприємства, якому підпорядкована лабораторія |  | прізвище |  | підпис | дата
Хімік ІІ кат. |  | Снігур О.Б. |  |  | .06.2019
Лабораторія, де здійснювалось вимірювання газу |  | прізвище |  | підпис | дата
Начальник дільниці служби ГВ і М |  | Лукавий Р.М. |  |  | .06.2019
Підрозділу, відповідального за облік газу за маршрутом |  | прізвище |  | підпис | дата