## паспорт
АТ "Укртрансгаз" | [5 empty] | ПАСПОРТ ФІЗИКО-ХІМІЧНИХ ПОКАЗНИКІВ ПРИРОДНОГО ГАЗУ №402 | [18 empty] | Маршрут №402
Філія "УМГ "Прикарпаттрансгаз" | [5 empty] | переданого Богородчанським ЛВУМГ та прийнятого ПАТ "Тернопільгаз"
Богородчанське ЛВУМГ
Вимірювальна хіміко-аналітична лабораторія
по газопроводу "Прогрес"
Свідоцтво № ІФ 164 чинне до 04.12.2021 р. | [20 empty] | за період з 01.05.2019р. по 31.05.2019р.
Число місяця | Компонентний склад, % мол. | [11 empty] | Фізико-хімічні показники газу обчислені на основі компонентного складу, 101,325 кПа | [9 empty] | Температура точки роси вологи (Р = 3.92 МПа), °С | Температура точки роси вуглеводнів, °С | Масова концентрація сірководню, г/м3 | Масова концентрація меркаптанової сірки, г/м3 | Маса механічних домішок, г/м3
[13 empty] | Густина абсолютна, кг/м3,при 20 ºС, | Температура вимірювання/згоряння при 20/25°С
| метан, С1 | етан, С2 | пропан, С3 | ізо-бутан, і-С4 | н-бутан, н-С4 | нео-пентан, нео-С5 | ізо-пентан, і-С5 | н-пентан, н-С5 | гексани та вищі, С6+ | кисень, О2 | азот, N2 | діоксид вуглецю, CО2 |  | Теплота згоряння нижча |  |  | Теплота згоряння вища |  |  | Число Воббе вище
[14 empty] | ккал/м3 | МДж/м3 | кВт⋅год/м3 | ккал/м3 | МДж/м3 | кВт⋅год/м3 | ккал/м3 | МДж/м3 | кВт⋅год/м3
1 | [13 empty] | 8206.1958 | 34.3577 | 9.5438 | 9095.1086 | 38.0794 | 10.5776 | 11924.4771 | 49.9254 | 13.8682
2 | [13 empty] | 8206.1958 | 34.3577 | 9.5438 | 9095.1086 | 38.0794 | 10.5776 | 11924.4771 | 49.9254 | 13.8682 | -20.1
3 | 96.0248 | 2.2268 | 0.6847 | 0.103 | 0.0988 | 0.0019 | 0.0179 | 0.0124 | 0.0103 | 0.0031 | 0.6267 | 0.1896 | 0.6993 | 8191.5306 | 34.2963 | 9.5268 | 9079.4164 | 38.0137 | 10.5594 | 11916.0458 | 49.8901 | 13.8584 | -20.2 | -14.8
4 | [13 empty] | 8191.5306 | 34.2963 | 9.5268 | 9079.4164 | 38.0137 | 10.5594 | 11916.0458 | 49.8901 | 13.8584
5 | [13 empty] | 8191.5306 | 34.2963 | 9.5268 | 9079.4164 | 38.0137 | 10.5594 | 11916.0458 | 49.8901 | 13.8584
6 | [13 empty] | 8191.5306 | 34.2963 | 9.5268 | 9079.4164 | 38.0137 | 10.5594 | 11916.0458 | 49.8901 | 13.8584 | -19.8
7 | [13 empty] | 8191.5306 | 34.2963 | 9.5268 | 9079.4164 | 38.0137 | 10.5594 | 11916.0458 | 49.8901 | 13.8584 | -18.7
8 | 95.9137 | 2.3053 | 0.7093 | 0.1061 | 0.1021 | 0.0018 | 0.0183 | 0.0129 | 0.0105 | 0.0031 | 0.6215 | 0.1954 | 0.7002 | 8200.8934 | 34.3355 | 9.5376 | 9089.4479 | 38.0557 | 10.571 | 11921.2766 | 49.912 | 13.8644 | -17.8 | -13.2
9 | [13 empty] | 8200.8934 | 34.3355 | 9.5376 | 9089.4479 | 38.0557 | 10.571 | 11921.2766 | 49.912 | 13.8644
10 | [13 empty] | 8200.8934 | 34.3355 | 9.5376 | 9089.4479 | 38.0557 | 10.571 | 11921.2766 | 49.912 | 13.8644 | -18.3
11 | [13 empty] | 8200.8934 | 34.3355 | 9.5376 | 9089.4479 | 38.0557 | 10.571 | 11921.2766 | 49.912 | 13.8644 | -18.8
12 | [13 empty] | 8200.8934 | 34.3355 | 9.5376 | 9089.4479 | 38.0557 | 10.571 | 11921.2766 | 49.912 | 13.8644
13 | [13 empty] | 8200.8934 | 34.3355 | 9.5376 | 9089.4479 | 38.0557 | 10.571 | 11921.2766 | 49.912 | 13.8644 | -19
14 | [13 empty] | 8200.8934 | 34.3355 | 9.5376 | 9089.4479 | 38.0557 | 10.571 | 11921.2766 | 49.912 | 13.8644 | -19.9
15 | 95.9177 | 2.293 | 0.7099 | 0.1076 | 0.104 | 0.0018 | 0.0192 | 0.0133 | 0.0114 | 0.0041 | 0.627 | 0.191 | 0.7002 | 8201.2517 | 34.337 | 9.5381 | 9089.8062 | 38.0572 | 10.5714 | 11921.4676 | 49.9128 | 13.8647 | -17.9 | -13.9
16 | [13 empty] | 8201.2517 | 34.337 | 9.5381 | 9089.8062 | 38.0572 | 10.5714 | 11921.4676 | 49.9128 | 13.8647 | -18
17 | [13 empty] | 8201.2517 | 34.337 | 9.5381 | 9089.8062 | 38.0572 | 10.5714 | 11921.4676 | 49.9128 | 13.8647 | -19.7 |  | 0,00014 | 0,000128 | 0,000
18 | [13 empty] | 8201.2517 | 34.337 | 9.5381 | 9089.8062 | 38.0572 | 10.5714 | 11921.4676 | 49.9128 | 13.8647
19 | [13 empty] | 8201.2517 | 34.337 | 9.5381 | 9089.8062 | 38.0572 | 10.5714 | 11921.4676 | 49.9128 | 13.8647
20 | [13 empty] | 8201.2517 | 34.337 | 9.5381 | 9089.8062 | 38.0572 | 10.5714 | 11921.4676 | 49.9128 | 13.8647
21 | [13 empty] | 8201.2517 | 34.337 | 9.5381 | 9089.8062 | 38.0572 | 10.5714 | 11921.4676 | 49.9128 | 13.8647
22 | 95.9074 | 2.3071 | 0.7142 | 0.1065 | 0.1029 | 0.0017 | 0.0185 | 0.0128 | 0.0101 | 0.0032 | 0.6257 | 0.1899 | 0.7002 | 8201.8249 | 34.3394 | 9.5387 | 9090.4272 | 38.0598 | 10.5722 | 11922.2558 | 49.9161 | 13.8656 | -14.4 | -13.9
23 | [13 empty] | 8201.8249 | 34.3394 | 9.5387 | 9090.4272 | 38.0598 | 10.5722 | 11922.2558 | 49.9161 | 13.8656
24 | [13 empty] | 8201.8249 | 34.3394 | 9.5387 | 9090.4272 | 38.0598 | 10.5722 | 11922.2558 | 49.9161 | 13.8656
25 | [13 empty] | 8201.8249 | 34.3394 | 9.5387 | 9090.4272 | 38.0598 | 10.5722 | 11922.2558 | 49.9161 | 13.8656
26 | [13 empty] | 8201.8249 | 34.3394 | 9.5387 | 9090.4272 | 38.0598 | 10.5722 | 11922.2558 | 49.9161 | 13.8656
27 | [13 empty] | 8201.8249 | 34.3394 | 9.5387 | 9090.4272 | 38.0598 | 10.5722 | 11922.2558 | 49.9161 | 13.8656 | -17.5
28 | [13 empty] | 8201.8249 | 34.3394 | 9.5387 | 9090.4272 | 38.0598 | 10.5722 | 11922.2558 | 49.9161 | 13.8656 | -17.3
29 | 95.5775 | 2.531 | 0.7873 | 0.1186 | 0.1146 | 0.0016 | 0.0209 | 0.0141 | 0.0124 | 0.0024 | 0.6103 | 0.2093 | 0.7031 | 8230.6297 | 34.46 | 9.5722 | 9121.2861 | 38.189 | 10.6081 | 11938.163 | 49.9827 | 13.8841 | -18.6 | -11.8
30 | [13 empty] | 8230.6297 | 34.46 | 9.5722 | 9121.2861 | 38.189 | 10.6081 | 11938.163 | 49.9827 | 13.8841 | -18.7
31 | [13 empty] | 8230.6297 | 34.46 | 9.5722 | 9121.2861 | 38.189 | 10.6081 | 11938.163 | 49.9827 | 13.8841 | -20.5
Рівень одоризації відповідає чинним нормативним документам | [13 empty] | 8201.9682 | 34.34 | 9.5389 | 9090.5944 | 38.0605 | 10.5724
Середньозважене значення теплоти згоряння:
| Головний інженер Богородчанського ЛВУМГ | [8 empty] | Опацький В.І. | [10 empty] | 2019-06-01
|  | Підрозділу підприємства, якому підпорядкована лабораторія | [8 empty] | прізвище | [5 empty] | підпис |  |  |  | дата
| Начальник лабораторії | [8 empty] | Сапіжак Н.М. | [10 empty] | 2019-06-01
|  | Лабораторія, де здійснювалось вимірювання газу | [8 empty] | прізвище | [5 empty] | підпис |  |  |  | дата
| Начальник служби ГВ і М | [8 empty] | Стоколоса А.Б. | [10 empty] | 2019-06-01
|  | Підрозділу, відповідального за облік газу за маршрутом | [8 empty] | прізвище | [5 empty] | підпис |  |  |  | дата

## додаток
Додаток до Паспорту фізико-хімічних показників природного газу. Маршрут №402
Область | ГРС, прямий споживач | Cередньозважене значення вищої теплоти згоряння
|  | ккал/м³ | МДж/м³ | кВт*год./м³
Маршрут №402 |  | 9090.5944 | 38.0605 | 10.5724
Тернопільська | ГРС с.Улашківці | 9090.5944 | 38.0605 | 10.5724
Головний інженер Богородчанського ЛВУМГ |  | Опацький В.І. |  |  | 2019-06-01
Підрозділу підприємства, якому підпорядкована лабораторія |  | прізвище |  | підпис | дата
Начальник лабораторії |  | Сапіжак Н.М. |  |  | 2019-06-01
Лабораторія, де здійснювалось вимірювання газу |  | прізвище |  | підпис | дата
Начальник служби ГВ і М |  | Стоколоса А.Б. |  |  | 2019-06-01
Підрозділу, відповідального за облік газу за маршрутом |  | прізвище |  | підпис | дата