## паспорт
АТ "Укртрансгаз" | [5 empty] | ПАСПОРТ ФІЗИКО-ХІМІЧНИХ ПОКАЗНИКІВ ПРИРОДНОГО ГАЗУ №656 | [18 empty] | Маршрут №656
Філія "УМГ "Харківтрансгаз" | [5 empty] | переданого Миколаївським ЛВУМГ та прийнятого АТ "Херсонгаз" , ТОВ "РІТЕЙЛ ЕНЕРДЖІ", ДП "Укравтогаз", ТОВ "ТЕК "Ітера Україна"
Херсонський п/м Миколаївське ЛВУМГ
Вимірювальна хіміко-аналітична лабораторія
Свідоцтво № 03-0005/2018 дійсне до 31.10.2021 р. | [20 empty] | за період з 01.05.2019р. по 31.05.2019р.
Число місяця | Компонентний склад, % мол. | [11 empty] | Фізико-хімічні показники газу обчислені на основі компонентного складу, 101,325 кПа | [9 empty] | Температура точки роси вологи (Р = 3.92 МПа), °С | Температура точки роси вуглеводнів, °С | Масова концентрація сірководню, г/м3 | Масова концентрація меркаптанової сірки, г/м3 | Маса механічних домішок, г/м3
[13 empty] | Густина абсолютна, кг/м3,при 20 ºС, | Температура вимірювання/згоряння при 20/25°С
| метан, С1 | етан, С2 | пропан, С3 | ізо-бутан, і-С4 | н-бутан, н-С4 | нео-пентан, нео-С5 | ізо-пентан, і-С5 | н-пентан, н-С5 | гексани та вищі, С6+ | кисень, О2 | азот, N2 | діоксид вуглецю, CО2 |  | Теплота згоряння нижча |  |  | Теплота згоряння вища |  |  | Число Воббе вище
[14 empty] | ккал/м3 | МДж/м3 | кВт⋅год/м3 | ккал/м3 | МДж/м3 | кВт⋅год/м3 | ккал/м3 | МДж/м3 | кВт⋅год/м3
1 | [13 empty] | 8162.9886 | 34.1768 | 9.4936 | 9047.3633 | 37.8795 | 10.5221 | 11841.9558 | 49.5799 | 13.7722
2 | 95.6668 | 2.2842 | 0.7474 | 0.1159 | 0.1271 | 0.0017 | 0.0268 | 0.021 | 0.0295 | 0.0061 | 0.7611 | 0.2123 | 0.703 | 8207.9394 | 34.365 | 9.5458 | 9096.4939 | 38.0852 | 10.5792 | 11906.7786 | 49.8513 | 13.8476 | -16.8 | -11.9
3 | 95.6613 | 2.2779 | 0.7467 | 0.1133 | 0.1299 | 0.0022 | 0.0288 | 0.0225 | 0.0354 | 0.0057 | 0.768 | 0.2082 | 0.7032 | 8210.089 | 34.374 | 9.5483 | 9098.7868 | 38.0948 | 10.5819 | 11908.0206 | 49.8565 | 13.849 | -15.6 | -10
4 | [13 empty] | 8210.089 | 34.374 | 9.5483 | 9098.7868 | 38.0948 | 10.5819 | 11908.0206 | 49.8565 | 13.849
5 | [13 empty] | 8210.089 | 34.374 | 9.5483 | 9098.7868 | 38.0948 | 10.5819 | 11908.0206 | 49.8565 | 13.849
6 | 95.5558 | 2.4178 | 0.7708 | 0.1185 | 0.1214 | 0.0014 | 0.0253 | 0.0184 | 0.0263 | 0.0061 | 0.7135 | 0.2246 | 0.7037 | 8219.3801 | 34.4129 | 9.5591 | 9108.8661 | 38.137 | 10.5936 | 11916.9296 | 49.8938 | 13.8594 | -14.7 | -8.4
7 | 95.6228 | 2.4102 | 0.7486 | 0.1144 | 0.1143 | 0.002 | 0.0231 | 0.0163 | 0.0212 | 0.0055 | 0.6991 | 0.2224 | 0.7029 | 8212.979 | 34.3861 | 9.5517 | 9102.059 | 38.1085 | 10.5857 | 11915.1382 | 49.8863 | 13.8573 | -15.5 | -9.5 | <0,0001 | 0,0002
8 | 95.6555 | 2.389 | 0.7486 | 0.116 | 0.1173 | 0.0015 | 0.0239 | 0.0173 | 0.0182 | 0.0049 | 0.6883 | 0.2194 | 0.7027 | 8213.0268 | 34.3863 | 9.5518 | 9102.1306 | 38.1088 | 10.5858 | 11916.9057 | 49.8937 | 13.8594 | -15.6 | -9.9
9 | [13 empty] | 8213.0268 | 34.3863 | 9.5518 | 9102.1306 | 38.1088 | 10.5858 | 11916.9057 | 49.8937 | 13.8594
10 | 95.6532 | 2.3649 | 0.7404 | 0.1132 | 0.1143 | 0.0012 | 0.0248 | 0.02 | 0.0371 | 0.0066 | 0.6985 | 0.2259 | 0.7031 | 8214.5793 | 34.3928 | 9.5536 | 9103.7548 | 38.1156 | 10.5877 | 11915.401 | 49.8874 | 13.8576 | -15.1 | -9.2 |  |  | відсутні
11 | 95.74 | 2.3254 | 0.724 | 0.1102 | 0.11 | 0.0013 | 0.0237 | 0.0169 | 0.0236 | 0.0061 | 0.7001 | 0.2188 | 0.702 | 8204.0462 | 34.3487 | 9.5413 | 9092.4813 | 38.0684 | 10.5746 | 11910.1702 | 49.8655 | 13.8515 | -15.8 | -9.3
12 | [13 empty] | 8204.0462 | 34.3487 | 9.5413 | 9092.4813 | 38.0684 | 10.5746 | 11910.1702 | 49.8655 | 13.8515
13 | 95.7127 | 2.3604 | 0.7309 | 0.1119 | 0.1132 | 0.0017 | 0.024 | 0.0161 | 0.0164 | 0.0057 | 0.6856 | 0.2214 | 0.7021 | 8206.7451 | 34.36 | 9.5444 | 9095.3952 | 38.0806 | 10.5779 | 11913.0125 | 49.8774 | 13.8548 | -16.3 | -9.3
14 | 95.6443 | 2.3909 | 0.7412 | 0.1149 | 0.1143 | 0.0017 | 0.0237 | 0.0167 | 0.0317 | 0.0062 | 0.6872 | 0.2272 | 0.703 | 8214.8659 | 34.394 | 9.5539 | 9104.1131 | 38.1171 | 10.5881 | 11916.6907 | 49.8928 | 13.8591 | -17 | -7.7
15 | 95.6309 | 2.4119 | 0.7519 | 0.1167 | 0.1144 | 0.0024 | 0.0227 | 0.017 | 0.0187 | 0.0048 | 0.6819 | 0.2268 | 0.7029 | 8214.3882 | 34.392 | 9.5533 | 9103.6115 | 38.115 | 10.5875 | 11917.2401 | 49.8951 | 13.8598 | -15.5 | -7.6
16 | 95.6255 | 2.4185 | 0.7526 | 0.115 | 0.1128 | 0.002 | 0.0228 | 0.0172 | 0.0182 | 0.0058 | 0.6821 | 0.2277 | 0.7028 | 8213.9105 | 34.39 | 9.5528 | 9103.086 | 38.1128 | 10.5869 | 11916.6668 | 49.8927 | 13.8591 | -15.9 | -7.8
17 | 95.6215 | 2.4174 | 0.7526 | 0.1168 | 0.1161 | 0.0016 | 0.023 | 0.017 | 0.0185 | 0.0053 | 0.6835 | 0.2267 | 0.7029 | 8214.8181 | 34.3938 | 9.5538 | 9104.0653 | 38.1169 | 10.588 | 11917.2639 | 49.8952 | 13.8598 | -14.8 | -6.5
18 | [13 empty] | 8214.8181 | 34.3938 | 9.5538 | 9104.0653 | 38.1169 | 10.588 | 11917.2639 | 49.8952 | 13.8598
19 | [13 empty] | 8214.8181 | 34.3938 | 9.5538 | 9104.0653 | 38.1169 | 10.588 | 11917.2639 | 49.8952 | 13.8598
20 | 95.6341 | 2.4037 | 0.7538 | 0.1168 | 0.1163 | 0.0017 | 0.0233 | 0.0168 | 0.0236 | 0.0044 | 0.6846 | 0.2209 | 0.7029 | 8216.2034 | 34.3996 | 9.5554 | 9105.5461 | 38.1231 | 10.5898 | 11919.0314 | 49.9026 | 13.8618 | -13.3 | -4.3
21 | 95.6177 | 2.4159 | 0.7536 | 0.1162 | 0.1179 | 0.0023 | 0.0232 | 0.0173 | 0.0235 | 0.0053 | 0.6834 | 0.2238 | 0.7031 | 8217.1349 | 34.4035 | 9.5565 | 9106.5254 | 38.1272 | 10.5909 | 11919.1508 | 49.9031 | 13.862 | -13.1 | -5 | * | *
22 | 95.6183 | 2.4062 | 0.758 | 0.1193 | 0.1205 | 0.0014 | 0.0246 | 0.0177 | 0.0271 | 0.0049 | 0.6809 | 0.2211 | 0.7033 | 8219.9294 | 34.4152 | 9.5598 | 9109.5587 | 38.1399 | 10.5944 | 11921.5871 | 49.9133 | 13.8648 | -14.6 | -5.7
23 | 95.5696 | 2.5043 | 0.7697 | 0.1176 | 0.1127 | 0.0012 | 0.0195 | 0.0137 | 0.0257 | 0.0059 | 0.6508 | 0.2093 | 0.7033 | 8226.3066 | 34.4419 | 9.5672 | 9116.5092 | 38.169 | 10.6025 | 11930.6154 | 49.9511 | 13.8753 | -14.1 | -5.3
24 | 95.5469 | 2.5021 | 0.7735 | 0.119 | 0.1146 | 0.0017 | 0.021 | 0.0153 | 0.0219 | 0.0061 | 0.6646 | 0.2133 | 0.7034 | 8225.5184 | 34.4386 | 9.5663 | 9115.6254 | 38.1653 | 10.6015 | 11927.9404 | 49.9399 | 13.8722 | -13.6 | -5
25 | [13 empty] | 8225.5184 | 34.4386 | 9.5663 | 9115.6254 | 38.1653 | 10.6015 | 11927.9404 | 49.9399 | 13.8722
26 | [13 empty] | 8225.5184 | 34.4386 | 9.5663 | 9115.6254 | 38.1653 | 10.6015 | 11927.9404 | 49.9399 | 13.8722
27 | 95.6262 | 2.4786 | 0.7639 | 0.1199 | 0.1129 | 0.002 | 0.0208 | 0.0142 | 0.0105 | 0.0048 | 0.6409 | 0.2053 | 0.7026 | 8221.6013 | 34.4222 | 9.5617 | 9111.5173 | 38.1481 | 10.5967 | 11929.7078 | 49.9473 | 13.8743 | -12.9 | -2.7 |  |  | *
28 | 95.6229 | 2.4805 | 0.7644 | 0.1174 | 0.1135 | 0.0016 | 0.0206 | 0.0144 | 0.0172 | 0.0045 | 0.6381 | 0.2049 | 0.7027 | 8223.6554 | 34.4308 | 9.5641 | 9113.7147 | 38.1573 | 10.5993 | 11931.332 | 49.9541 | 13.8761 | -13.2 | -3.9
29 | 95.6433 | 2.4705 | 0.7569 | 0.1178 | 0.1124 | 0.0016 | 0.0215 | 0.0146 | 0.0154 | 0.0051 | 0.637 | 0.2039 | 0.7026 | 8221.7924 | 34.423 | 9.5619 | 9111.7561 | 38.1491 | 10.597 | 11930.4482 | 49.9504 | 13.8751 | -14 | -8.6
30 | 95.5789 | 2.5019 | 0.7685 | 0.1223 | 0.1158 | 0.0015 | 0.0221 | 0.0147 | 0.0191 | 0.0048 | 0.6431 | 0.2074 | 0.7032 | 8227.2142 | 34.4457 | 9.5683 | 9117.5123 | 38.1732 | 10.6037 | 11932.4784 | 49.9589 | 13.8775 | -13.5 | -8.3
31 | 95.5573 | 2.5185 | 0.7746 | 0.1204 | 0.115 | 0.0015 | 0.0208 | 0.0149 | 0.0234 | 0.0062 | 0.6399 | 0.2075 | 0.7034 | 8229.7221 | 34.4562 | 9.5712 | 9120.2113 | 38.1845 | 10.6068 | 11934.1504 | 49.9659 | 13.8794 | -14.5 | -6.1
Рівень одоризації відповідає чинним нормативним документам | [13 empty] | 8213.9583 | 34.3902 | 9.5528 | 9103.1099 | 38.1129 | 10.5869
Середньозважене значення теплоти згоряння:
* - | прилад на повірці
| Заступник начальника Миколаївського ЛВУМГ | [8 empty] | Доскоч М.В. | [10 empty] | 2019-05-31
|  | Підрозділу підприємства, якому підпорядкована лабораторія | [8 empty] | прізвище | [5 empty] | підпис |  |  |  | дата
| Завідувач ВХАЛ | [8 empty] | Куманець Л.В. | [10 empty] | 2019-05-31
|  | Лабораторія, де здійснювалось вимірювання газу | [8 empty] | прізвище | [5 empty] | підпис |  |  |  | дата
| Начальник дільниці служби ГВ і М | [8 empty] | Скавронський Є.К. | [10 empty] | 2019-05-31
|  | Підрозділу, відповідального за облік газу за маршрутом | [8 empty] | прізвище | [5 empty] | підпис |  |  |  | дата

## додаток
Додаток до Паспорту фізико-хімічних показників природного газу. Маршрут №656
Область | ГРС, прямий споживач | Cередньозважене значення вищої теплоти згоряння
|  | ккал/м³ | МДж/м³ | кВт*год./м³
Маршрут №656 |  | 9103.1099 | 38.1129 | 10.5869
Херсонська | "Краса Херсонщіни" (Роздільне) | 9102.0351 | 38.1084 | 10.5857
Херсонська | АГНКС Нова Каховка/"Ітера Україна" | 9104.949 | 38.1206 | 10.5891
Херсонська | Асканія Нова | 0 | 0 | 0
Херсонська | Асканія Нова Тавричанка | 9102.6083 | 38.1108 | 10.5863
Херсонська | Білозерка | 9101.7724 | 38.1073 | 10.5854
Херсонська | Брилівка | 9102.4172 | 38.11 | 10.5861
Херсонська | Виноградове | 9102.6083 | 38.1108 | 10.5863
Херсонська | ГРС-1 Херсон, АГНКС "Укравтогаз"/РВУ "Харківавтогаз" | 9107.5047 | 38.1313 | 10.592
Херсонська | ГРС-1 Херсон, АГНКС ТОВ "РІТЕЙЛ ЕНЕРДЖІ" | 9104.3997 | 38.1183 | 10.5884
Херсонська | ГРС-1 Херсон, місто | 9103.2293 | 38.1134 | 10.5871
Херсонська | ГРС-2 Херсон, АГНКС "Лукойл"/ ПІІ "АМІК Україна" | 0 | 0 | 0
Херсонська | ГРС-2 Херсон, місто | 0 | 0 | 0
Херсонська | Каланчак | 9103.1099 | 38.1129 | 10.5869
Херсонська | Каховка Коробки | 0 | 0 | 0
Херсонська | Каховка місто | 9102.9427 | 38.1122 | 10.5867
Херсонська | Нова Каховка | 9103.0382 | 38.1126 | 10.5868
Херсонська | Нова Маячка | 9102.5128 | 38.1104 | 10.5862
Херсонська | Нова Олександрівка | 9102.6083 | 38.1108 | 10.5863
Херсонська | Обривки | 0 | 0 | 0
Херсонська | Садове | 9102.3217 | 38.1096 | 10.586
Херсонська | Скадовськ | 9102.465 | 38.1102 | 10.5862
Херсонська | Станіслав | 9101.9157 | 38.1079 | 10.5855
Херсонська | Східне | 9102.5844 | 38.1107 | 10.5863
Херсонська | Хрестівка | 9102.4411 | 38.1101 | 10.5861
Херсонська | Цюрупинськ | 0 | 0 | 0
Херсонська | Цюрупинськ Гола Пристань | 9103.3726 | 38.114 | 10.5872
Херсонська | Чаплинка | 9102.8472 | 38.1118 | 10.5866
Херсонська | Червоний Чабан | 9102.5606 | 38.1106 | 10.5863
Заступник начальника Миколаївського ЛВУМГ |  | Доскоч М.В. |  |  | 2019-05-31
Підрозділу підприємства, якому підпорядкована лабораторія |  | прізвище |  | підпис | дата
Завідувач ВХАЛ |  | Куманець Л.В. |  |  | 2019-05-31
Лабораторія, де здійснювалось вимірювання газу |  | прізвище |  | підпис | дата
Начальник дільниці служби ГВ і М |  | Скавронський Є.К. |  |  | 2019-05-31
Підрозділу, відповідального за облік газу за маршрутом |  | прізвище |  | підпис | дата