## паспорт
АТ "Укртрансгаз" | [5 empty] | ПАСПОРТ ФІЗИКО-ХІМІЧНИХ ПОКАЗНИКІВ ПРИРОДНОГО ГАЗУ №687 | [18 empty] | Маршрут №687
Філія "УМГ "Харківтрансгаз" | [5 empty] | переданого Миколаївським ЛВУМГ та прийнятого АТ "Херсонгаз"
Херсонський п/м Миколаївське ЛВУМГ
Вимірювальна хіміко-аналітична лабораторія
Свідоцтво № 03-0005/2018 дійсне до 31.10.2021 р. | [20 empty] | за період з 01.05.2019р. по 31.05.2019р.
Число місяця | Компонентний склад, % мол. | [11 empty] | Фізико-хімічні показники газу обчислені на основі компонентного складу, 101,325 кПа | [9 empty] | Температура точки роси вологи (Р = 3.92 МПа), °С | Температура точки роси вуглеводнів, °С | Масова концентрація сірководню, г/м3 | Масова концентрація меркаптанової сірки, г/м3 | Маса механічних домішок, г/м3
[13 empty] | Густина абсолютна, кг/м3,при 20 ºС, | Температура вимірювання/згоряння при 20/25°С
| метан, С1 | етан, С2 | пропан, С3 | ізо-бутан, і-С4 | н-бутан, н-С4 | нео-пентан, нео-С5 | ізо-пентан, і-С5 | н-пентан, н-С5 | гексани та вищі, С6+ | кисень, О2 | азот, N2 | діоксид вуглецю, CО2 |  | Теплота згоряння нижча |  |  | Теплота згоряння вища |  |  | Число Воббе вище
[14 empty] | ккал/м3 | МДж/м3 | кВт⋅год/м3 | ккал/м3 | МДж/м3 | кВт⋅год/м3 | ккал/м3 | МДж/м3 | кВт⋅год/м3
1 | [13 empty] | 8152.9331 | 34.1347 | 9.4819 | 9040.4606 | 37.8506 | 10.5141 | 11834.3844 | 49.5482 | 13.7634
2 | 96.3232 | 1.9204 | 0.5988 | 0.0903 | 0.0957 | 0.0014 | 0.0186 | 0.0152 | 0.018 | 0.0045 | 0.7409 | 0.173 | 0.6969 | 8154.4379 | 34.141 | 9.4836 | 9043.4701 | 37.8632 | 10.5176 | 11889.3667 | 49.7784 | 13.8273 | -9 | -4.4
3 | [13 empty] | 8154.4379 | 34.141 | 9.4836 | 9043.4701 | 37.8632 | 10.5176 | 11889.3667 | 49.7784 | 13.8273
4 | [13 empty] | 8154.4379 | 34.141 | 9.4836 | 9043.4701 | 37.8632 | 10.5176 | 11889.3667 | 49.7784 | 13.8273
5 | [13 empty] | 8154.4379 | 34.141 | 9.4836 | 9043.4701 | 37.8632 | 10.5176 | 11889.3667 | 49.7784 | 13.8273
6 | 96.0415 | 2.056 | 0.6637 | 0.1017 | 0.1109 | 0.0014 | 0.0225 | 0.0189 | 0.024 | 0.0069 | 0.7572 | 0.1954 | 0.6996 | 8176.3639 | 34.2328 | 9.5091 | 9066.8292 | 37.961 | 10.5447 | 11896.6993 | 49.8091 | 13.8359 |  |  | <0,0001 | 0,0005 | відсутні
7 | [13 empty] | 8176.3639 | 34.2328 | 9.5091 | 9066.8292 | 37.961 | 10.5447 | 11896.6993 | 49.8091 | 13.8359
8 | 95.8054 | 2.209 | 0.7142 | 0.1091 | 0.12 | 0.0015 | 0.0245 | 0.0207 | 0.0263 | 0.0072 | 0.7512 | 0.2109 | 0.7017 | 8196.1881 | 34.3158 | 9.5322 | 9088.0387 | 38.0498 | 10.5694 | 11906.707 | 49.851 | 13.8475 | -12.8 | -8.5
9 | [13 empty] | 8196.1881 | 34.3158 | 9.5322 | 9088.0387 | 38.0498 | 10.5694 | 11906.707 | 49.851 | 13.8475
10 | [13 empty] | 8196.1881 | 34.3158 | 9.5322 | 9088.0387 | 38.0498 | 10.5694 | 11906.707 | 49.851 | 13.8475
11 | 95.5822 | 2.4021 | 0.7617 | 0.1159 | 0.1237 | 0.0015 | 0.0245 | 0.0205 | 0.0258 | 0.0052 | 0.7069 | 0.2299 | 0.7035 | 8218.0903 | 34.4075 | 9.5576 | 9111.5889 | 38.1484 | 10.5968 | 11921.8976 | 49.9146 | 13.8652
12 | [13 empty] | 8218.0903 | 34.4075 | 9.5576 | 9111.5889 | 38.1484 | 10.5968 | 11921.8976 | 49.9146 | 13.8652
13 | 95.5919 | 2.3968 | 0.7648 | 0.1174 | 0.1245 | 0.0015 | 0.0246 | 0.02 | 0.0242 | 0.0038 | 0.6953 | 0.2352 | 0.7035 | 8218.6158 | 34.4097 | 9.5583 | 9112.1622 | 38.1508 | 10.5974 | 11922.7813 | 49.9183 | 13.8662
14 | [13 empty] | 8218.6158 | 34.4097 | 9.5583 | 9112.1622 | 38.1508 | 10.5974 | 11922.7813 | 49.9183 | 13.8662
15 | 95.6176 | 2.3966 | 0.7612 | 0.1159 | 0.1224 | 0.0016 | 0.0241 | 0.0197 | 0.0234 | 0.0027 | 0.6802 | 0.2345 | 0.7033 | 8218.4008 | 34.4088 | 9.558 | 9111.995 | 38.1501 | 10.5973 | 11924.5726 | 49.9258 | 13.8683 | -11.5 | -7.4
16 | [13 empty] | 8218.4008 | 34.4088 | 9.558 | 9111.995 | 38.1501 | 10.5973 | 11924.5726 | 49.9258 | 13.8683
17 | 95.568 | 2.4179 | 0.7706 | 0.1163 | 0.1241 | 0.0019 | 0.0243 | 0.0206 | 0.0227 | 0.0052 | 0.6899 | 0.2386 | 0.7037 | 8220.1205 | 34.416 | 9.56 | 9113.7863 | 38.1576 | 10.5993 | 11923.5456 | 49.9215 | 13.8671
18 | [13 empty] | 8220.1205 | 34.416 | 9.56 | 9113.7863 | 38.1576 | 10.5993 | 11923.5456 | 49.9215 | 13.8671
19 | [13 empty] | 8220.1205 | 34.416 | 9.56 | 9113.7863 | 38.1576 | 10.5993 | 11923.5456 | 49.9215 | 13.8671
20 | 95.587 | 2.4185 | 0.7637 | 0.1164 | 0.1213 | 0.0014 | 0.0239 | 0.0191 | 0.0213 | 0.0046 | 0.696 | 0.2266 | 0.7033 | 8218.3053 | 34.4084 | 9.5579 | 9111.8755 | 38.1496 | 10.5971 | 11923.8561 | 49.9228 | 13.8674 |  |  | <0,0001 | 0.002
21 | [13 empty] | 8218.3053 | 34.4084 | 9.5579 | 9111.8755 | 38.1496 | 10.5971 | 11923.8561 | 49.9228 | 13.8674
22 | 95.6212 | 2.3959 | 0.7612 | 0.1166 | 0.1212 | 0.0015 | 0.0237 | 0.0192 | 0.0207 | 0.0039 | 0.6927 | 0.2221 | 0.7031 | 8217.0872 | 34.4033 | 9.5565 | 9110.5858 | 38.1442 | 10.5956 | 11924.3099 | 49.9247 | 13.868 | -13.6 | -9.7
23 | [13 empty] | 8217.0872 | 34.4033 | 9.5565 | 9110.5858 | 38.1442 | 10.5956 | 11924.3099 | 49.9247 | 13.868
24 | 95.6145 | 2.4035 | 0.7636 | 0.1168 | 0.1214 | 0.0015 | 0.0237 | 0.0191 | 0.0209 | 0.0044 | 0.6887 | 0.222 | 0.7032 | 8218.2336 | 34.4081 | 9.5578 | 9111.8039 | 38.1493 | 10.597 | 11925.4086 | 49.9293 | 13.8693
25 | [13 empty] | 8218.2336 | 34.4081 | 9.5578 | 9111.8039 | 38.1493 | 10.597 | 11925.4086 | 49.9293 | 13.8693
26 | [13 empty] | 8218.2336 | 34.4081 | 9.5578 | 9111.8039 | 38.1493 | 10.597 | 11925.4086 | 49.9293 | 13.8693
27 | 95.5967 | 2.4195 | 0.7691 | 0.1177 | 0.1217 | 0.0016 | 0.024 | 0.0184 | 0.0206 | 0.0039 | 0.6835 | 0.2233 | 0.7033 | 8220.3355 | 34.4169 | 9.5603 | 9114.0729 | 38.1588 | 10.5997 | 11927.1044 | 49.9364 | 13.8712 |  |  |  |  | відсутні
28 | [13 empty] | 8220.3355 | 34.4169 | 9.5603 | 9114.0729 | 38.1588 | 10.5997 | 11927.1044 | 49.9364 | 13.8712
29 | 95.4896 | 2.4686 | 0.7856 | 0.1205 | 0.1266 | 0.0015 | 0.0252 | 0.0199 | 0.0229 | 0.0041 | 0.7004 | 0.2351 | 0.7043 | 8225.9244 | 34.4403 | 9.5668 | 9119.9963 | 38.1836 | 10.6066 | 11926.6267 | 49.9344 | 13.8707 | -13 | -9.2
30 | [13 empty] | 8225.9244 | 34.4403 | 9.5668 | 9119.9963 | 38.1836 | 10.6066 | 11926.6267 | 49.9344 | 13.8707
31 | 95.4834 | 2.4799 | 0.7876 | 0.1208 | 0.1266 | 0.0015 | 0.0253 | 0.02 | 0.0236 | 0.0039 | 0.6915 | 0.2359 | 0.7044 | 8227.8591 | 34.4484 | 9.569 | 9122.0982 | 38.1924 | 10.609 | 11928.6569 | 49.9429 | 13.873
Рівень одоризації відповідає чинним нормативним документам | [13 empty] | 8199.3409 | 34.329 | 9.5358 | 9091.4542 | 38.0641 | 10.5734
Середньозважене значення теплоти згоряння:
| Заступник начальника Миколаївського ЛВУМГ | [8 empty] | Доскоч М.В. | [10 empty] | 2019-05-31
|  | Підрозділу підприємства, якому підпорядкована лабораторія | [8 empty] | прізвище | [5 empty] | підпис |  |  |  | дата
| Завідувач ВХАЛ | [8 empty] | Куманець Л.В. | [10 empty] | 2019-05-31
|  | Лабораторія, де здійснювалось вимірювання газу | [8 empty] | прізвище | [5 empty] | підпис |  |  |  | дата
| Начальник дільниці служби ГВ і М | [8 empty] | Скавронський Є.К. | [10 empty] | 2019-05-31
|  | Підрозділу, відповідального за облік газу за маршрутом | [8 empty] | прізвище | [5 empty] | підпис |  |  |  | дата

## додаток
Додаток до Паспорту фізико-хімічних показників природного газу. Маршрут №687
Область | ГРС, прямий споживач | Cередньозважене значення вищої теплоти згоряння
|  | ккал/м³ | МДж/м³ | кВт*год./м³
Маршрут №687 |  | 9091.4542 | 38.0641 | 10.5734
Херсонська | В.Рогачик | 9091.4542 | 38.0641 | 10.5734
Заступник начальника Миколаївського ЛВУМГ |  | Доскоч М.В. |  |  | 2019-05-31
Підрозділу підприємства, якому підпорядкована лабораторія |  | прізвище |  | підпис | дата
Завідувач ВХАЛ |  | Куманець Л.В. |  |  | 2019-05-31
Лабораторія, де здійснювалось вимірювання газу |  | прізвище |  | підпис | дата
Начальник дільниці служби ГВ і М |  | Скавронський Є.К. |  |  | 2019-05-31
Підрозділу, відповідального за облік газу за маршрутом |  | прізвище |  | підпис | дата