## паспорт
АТ "Укртрансгаз" | [5 empty] | ПАСПОРТ ФІЗИКО-ХІМІЧНИХ ПОКАЗНИКІВ ПРИРОДНОГО ГАЗУ №804 | [18 empty] | Маршрут №804
Філія "УМГ "Черкаситрансгаз" | [5 empty] | переданого Барським ЛВУМГ та прийнятого ПАТ "Хмельницькгаз"
Гусятинський п/м Барське ЛВУМГ
Вимірювальна хіміко-аналітична лабораторія
по газопроводу "Прогрес"
Свідоцтво № РХ-0089/18 від 06.06.18р. чинне до 05.06.21 р. | [20 empty] | за період з 01.05.2019р. по 31.05.2019р.
Число місяця | Компонентний склад, % мол. | [11 empty] | Фізико-хімічні показники газу обчислені на основі компонентного складу, 101,325 кПа | [9 empty] | Температура точки роси вологи (Р = 3.92 МПа), °С | Температура точки роси вуглеводнів, °С | Масова концентрація сірководню, г/м3 | Масова концентрація меркаптанової сірки, г/м3 | Маса механічних домішок, г/м3
[13 empty] | Густина абсолютна, кг/м3,при 20 ºС, | Температура вимірювання/згоряння при 20/25°С
| метан, С1 | етан, С2 | пропан, С3 | ізо-бутан, і-С4 | н-бутан, н-С4 | нео-пентан, нео-С5 | ізо-пентан, і-С5 | н-пентан, н-С5 | гексани та вищі, С6+ | кисень, О2 | азот, N2 | діоксид вуглецю, CО2 |  | Теплота згоряння нижча |  |  | Теплота згоряння вища |  |  | Число Воббе вище
[14 empty] | ккал/м3 | МДж/м3 | кВт⋅год/м3 | ккал/м3 | МДж/м3 | кВт⋅год/м3 | ккал/м3 | МДж/м3 | кВт⋅год/м3
1 | [13 empty] | 8204.3567 | 34.35 | 9.5417 | 9092.8634 | 38.07 | 10.575 | 11920.7989 | 49.91 | 13.8639
2 | 96.01 | 2.233 | 0.6817 | 0.104 | 0.0999 | 0.0013 | 0.018 | 0.0127 | 0.0091 | 0.0038 | 0.6378 | 0.1887 | 0.6993 | 8190.0259 | 34.29 | 9.525 | 9078.5327 | 38.01 | 10.5583 | 11913.6335 | 49.88 | 13.8556 | -22
3 | 96.009 | 2.2331 | 0.6822 | 0.1042 | 0.1001 | 0.0013 | 0.0182 | 0.013 | 0.0091 | 0.0038 | 0.6382 | 0.1878 | 0.6993 | 8190.0259 | 34.29 | 9.525 | 9078.5327 | 38.01 | 10.5583 | 11913.6335 | 49.88 | 13.8556 | -21.4
4 | [13 empty] | 8190.0259 | 34.29 | 9.525 | 9078.5327 | 38.01 | 10.5583 | 11913.6335 | 49.88 | 13.8556
5 | [13 empty] | 8190.0259 | 34.29 | 9.525 | 9078.5327 | 38.01 | 10.5583 | 11913.6335 | 49.88 | 13.8556
6 | 95.8396 | 2.3442 | 0.7196 | 0.1096 | 0.1051 | 0.0013 | 0.0191 | 0.0133 | 0.0095 | 0.0041 | 0.6342 | 0.2004 | 0.7008 | 8204.3567 | 34.35 | 9.5417 | 9092.8634 | 38.07 | 10.575 | 11920.7989 | 49.91 | 13.8639 | -22
7 | 95.7789 | 2.3821 | 0.7306 | 0.1117 | 0.1074 | 0.0014 | 0.0197 | 0.014 | 0.0097 | 0.0038 | 0.6357 | 0.205 | 0.7013 | 8209.1336 | 34.37 | 9.5472 | 9097.6403 | 38.09 | 10.5806 | 11923.1873 | 49.92 | 13.8667 | -22.3
8 | 95.7526 | 2.3956 | 0.7379 | 0.113 | 0.1088 | 0.0014 | 0.0198 | 0.0141 | 0.0096 | 0.0039 | 0.6413 | 0.202 | 0.7015 | 8211.522 | 34.38 | 9.55 | 9100.0288 | 38.1 | 10.5833 | 11923.1873 | 49.92 | 13.8667 | -22.7
9 | [13 empty] | 8211.522 | 34.38 | 9.55 | 9100.0288 | 38.1 | 10.5833 | 11923.1873 | 49.92 | 13.8667
10 | 95.8295 | 2.3395 | 0.727 | 0.1121 | 0.1084 | 0.0014 | 0.0202 | 0.0143 | 0.0099 | 0.0039 | 0.6406 | 0.1932 | 0.7009 | 8206.7451 | 34.36 | 9.5444 | 9095.2519 | 38.08 | 10.5778 | 11923.1873 | 49.92 | 13.8667 | -21.7
11 | 95.7799 | 2.3696 | 0.7392 | 0.1138 | 0.1103 | 0.0014 | 0.0206 | 0.0146 | 0.0103 | 0.004 | 0.6409 | 0.1954 | 0.7014 | 8211.522 | 34.38 | 9.55 | 9100.0288 | 38.1 | 10.5833 | 11925.5758 | 49.93 | 13.8694 | -21.7
12 | [13 empty] | 8211.522 | 34.38 | 9.55 | 9100.0288 | 38.1 | 10.5833 | 11925.5758 | 49.93 | 13.8694
13 | 95.861 | 2.3267 | 0.7153 | 0.1108 | 0.107 | 0.0014 | 0.0196 | 0.0139 | 0.0094 | 0.004 | 0.6358 | 0.1951 | 0.7006 | 8204.3567 | 34.35 | 9.5417 | 9092.8634 | 38.07 | 10.575 | 11920.7989 | 49.91 | 13.8639 | -22.1
14 | 95.8069 | 2.3621 | 0.7282 | 0.1123 | 0.1086 | 0.0014 | 0.0202 | 0.0142 | 0.01 | 0.0039 | 0.6344 | 0.1978 | 0.7011 | 8209.1336 | 34.37 | 9.5472 | 9097.6403 | 38.09 | 10.5806 | 11923.1873 | 49.92 | 13.8667 | -21.9
15 | 95.773 | 2.396 | 0.7367 | 0.1126 | 0.1086 | 0.0014 | 0.0197 | 0.0139 | 0.0097 | 0.0039 | 0.6278 | 0.1967 | 0.7013 | 8211.522 | 34.38 | 9.55 | 9102.4172 | 38.11 | 10.5861 | 11927.9642 | 49.94 | 13.8722 | -22.3
16 | 95.799 | 2.3842 | 0.7267 | 0.1103 | 0.1059 | 0.0013 | 0.019 | 0.0136 | 0.009 | 0.004 | 0.6298 | 0.1972 | 0.701 | 8209.1336 | 34.37 | 9.5472 | 9097.6403 | 38.09 | 10.5806 | 11925.5758 | 49.93 | 13.8694 | -22.6
17 | 95.6993 | 2.437 | 0.7429 | 0.1134 | 0.1091 | 0.0014 | 0.0197 | 0.0139 | 0.0093 | 0.0088 | 0.6417 | 0.2035 | 0.7019 | 8213.9105 | 34.39 | 9.5528 | 9102.4172 | 38.11 | 10.5861 | 11925.5758 | 49.93 | 13.8694 | -22.3
18 | [13 empty] | 8213.9105 | 34.39 | 9.5528 | 9102.4172 | 38.11 | 10.5861 | 11925.5758 | 49.93 | 13.8694
19 | [13 empty] | 8213.9105 | 34.39 | 9.5528 | 9102.4172 | 38.11 | 10.5861 | 11925.5758 | 49.93 | 13.8694
20 | 95.5814 | 2.5258 | 0.7736 | 0.1168 | 0.1124 | 0.0013 | 0.0199 | 0.0139 | 0.0092 | 0.0039 | 0.6355 | 0.2063 | 0.7028 | 8223.4643 | 34.43 | 9.5639 | 9114.3595 | 38.16 | 10.6 | 11932.7412 | 49.96 | 13.8778 | -21.1
21 | 95.5635 | 2.5359 | 0.7802 | 0.1177 | 0.1132 | 0.0013 | 0.0201 | 0.0142 | 0.0092 | 0.0037 | 0.6314 | 0.2096 | 0.703 | 8225.8528 | 34.44 | 9.5667 | 9116.748 | 38.17 | 10.6028 | 11932.7412 | 49.96 | 13.8778 | -20.8
22 | 95.5835 | 2.5158 | 0.7762 | 0.1174 | 0.1126 | 0.0013 | 0.02 | 0.0143 | 0.0097 | 0.0040064 | 0.6361 | 0.2091 | 0.7029 | 8223.4643 | 34.43 | 9.5639 | 9114.3595 | 38.16 | 10.6 | 11930.3527 | 49.95 | 13.875 | -20.1
23 | 95.6616 | 2.4588 | 0.7574 | 0.1155 | 0.1111 | 0.0013 | 0.0199 | 0.0143 | 0.0096 | 0.0041 | 0.6418 | 0.2046 | 0.7022 | 8218.6874 | 34.41 | 9.5583 | 9107.1942 | 38.13 | 10.5917 | 11927.9642 | 49.94 | 13.8722 | -19.1
24 | 95.5926 | 2.5142 | 0.7707 | 0.1179 | 0.1134 | 0.0013 | 0.0204 | 0.0146 | 0.0096 | 0.0039 | 0.6369 | 0.2045 | 0.7028 | 8223.4643 | 34.43 | 9.5639 | 9114.3595 | 38.16 | 10.6 | 11932.7412 | 49.96 | 13.8778 | -18.9
25 | [13 empty] | 8223.4643 | 34.43 | 9.5639 | 9114.3595 | 38.16 | 10.6 | 11932.7412 | 49.96 | 13.8778
26 | [13 empty] | 8223.4643 | 34.43 | 9.5639 | 9114.3595 | 38.16 | 10.6 | 11932.7412 | 49.96 | 13.8778
27 | 95.5322 | 2.5453 | 0.7899 | 0.1214 | 0.1171 | 0.0013 | 0.0211 | 0.015 | 0.0106 | 0.004 | 0.6291 | 0.213 | 0.7034 | 8230.6297 | 34.46 | 9.5722 | 9121.5249 | 38.19 | 10.6083 | 11935.1296 | 49.97 | 13.8806 | -18.4
28 | 95.5745 | 2.5263 | 0.781 | 0.1189 | 0.115 | 0.0013 | 0.0208 | 0.0147 | 0.0103 | 0.0038 | 0.6274 | 0.206 | 0.703 | 8228.2413 | 34.45 | 9.5694 | 9119.1365 | 38.18 | 10.6056 | 11935.1296 | 49.97 | 13.8806 | -18.8
29 | 95.5397 | 2.5451 | 0.7896 | 0.12 | 0.1162 | 0.0014 | 0.0208 | 0.0148 | 0.0101 | 0.0038 | 0.6309 | 0.2076 | 0.7033 | 8230.6297 | 34.46 | 9.5722 | 9121.5249 | 38.19 | 10.6083 | 11935.1296 | 49.97 | 13.8806 | -18.6 |  | <0.001 | <0.001 | відсутні
30 | 95.5436 | 2.5297 | 0.7894 | 0.1218 | 0.1184 | 0.0014 | 0.0216 | 0.0153 | 0.011 | 0.0039 | 0.6366 | 0.2073 | 0.7034 | 8230.6297 | 34.46 | 9.5722 | 9121.5249 | 38.19 | 10.6083 | 11935.1296 | 49.97 | 13.8806 | -20.7
31 | 95.5275 | 2.5475 | 0.7894 | 0.1216 | 0.1181 | 0.0014 | 0.0214 | 0.0152 | 0.0106 | 0.0038 | 0.6338 | 0.2097 | 0.7035 | 8230.6297 | 34.46 | 9.5722 | 9121.5249 | 38.19 | 10.6083 | 11935.1296 | 49.97 | 13.8806 | -20.1
Рівень одоризації відповідає чинним нормативним документам | [13 empty] | 8211.8803 | 34.3815 | 9.5504 | 9101.1275 | 38.1046 | 10.5846
Середньозважене значення теплоти згоряння:
| Начальник Гусятинської ГКС | [8 empty] | Ільницький Р.О. | [10 empty] | 2019-06-03
|  | Підрозділу підприємства, якому підпорядкована лабораторія | [8 empty] | прізвище | [5 empty] | підпис |  |  |  | дата
| Інженер-лаборант ВХАЛ Гусятинського п/м | [8 empty] | Капущак О.М. | [10 empty] | 2019-06-03
|  | Лабораторія, де здійснювалось вимірювання газу | [8 empty] | прізвище | [5 empty] | підпис |  |  |  | дата
| Провідний інженер ДАВ і ТМ | [8 empty] | Пиріг І.І. | [10 empty] | 2019-06-03
|  | Підрозділу, відповідального за облік газу за маршрутом | [8 empty] | прізвище | [5 empty] | підпис |  |  |  | дата

## додаток
Додаток до Паспорту фізико-хімічних показників природного газу. Маршрут №804
Область | ГРС, прямий споживач | Cередньозважене значення вищої теплоти згоряння
|  | ккал/м³ | МДж/м³ | кВт*год./м³
Маршрут №804 |  | 9101.1275 | 38.1046 | 10.5846
Хмельницька | Вишнівчик П | 9101.1275 | 38.1046 | 10.5846
Начальник Гусятинської ГКС |  | Ільницький Р.О.
Підрозділу підприємства, якому підпорядкована лабораторія |  | прізвище |  | підпис
Інженер-лаборантВХАЛ Гусятинського п/м |  | Капщак О.М.
Лабораторія, де здійснювалось вимірювання газу |  | прізвище |  | підпис
Провідний інженер ДАВ і ТМ |  | Пиріг І.І.
Підрозділу, відповідального за облік газу за маршрутом |  | прізвище |  | підпис