## паспорт
АТ "Укртрансгаз" | [5 empty] | ПАСПОРТ ФІЗИКО-ХІМІЧНИХ ПОКАЗНИКІВ ПРИРОДНОГО ГАЗУ №411 | [18 empty] | Маршрут №411
Філія "УМГ "Прикарпаттрансгаз" | [5 empty] | переданого Богородчанським ЛВУМГ та прийнятого ПАТ "Чернівцігаз"
Богородчанське ЛВУМГ
Вимірювальна хіміко-аналітична лабораторія
по газопроводах "Угерсько - Івано-Франківськ - Чернівці", "КАЧБ"
Свідоцтво № ІФ 164 чинне до 04.12.2021 р. | [20 empty] | за період з 01.05.2019р. по 31.05.2019р.
Число місяця | Компонентний склад, % мол. | [11 empty] | Фізико-хімічні показники газу обчислені на основі компонентного складу, 101,325 кПа | [9 empty] | Температура точки роси вологи (Р = 3.92 МПа), °С | Температура точки роси вуглеводнів, °С | Масова концентрація сірководню, г/м3 | Масова концентрація меркаптанової сірки, г/м3 | Маса механічних домішок, г/м3
[13 empty] | Густина абсолютна, кг/м3,при 20 ºС, | Температура вимірювання/згоряння при 20/25°С
| метан, С1 | етан, С2 | пропан, С3 | ізо-бутан, і-С4 | н-бутан, н-С4 | нео-пентан, нео-С5 | ізо-пентан, і-С5 | н-пентан, н-С5 | гексани та вищі, С6+ | кисень, О2 | азот, N2 | діоксид вуглецю, CО2 |  | Теплота згоряння нижча |  |  | Теплота згоряння вища |  |  | Число Воббе вище
[14 empty] | ккал/м3 | МДж/м3 | кВт⋅год/м3 | ккал/м3 | МДж/м3 | кВт⋅год/м3 | ккал/м3 | МДж/м3 | кВт⋅год/м3
1 | 95.8072 | 2.3414 | 0.716 | 0.1086 | 0.1036 | 0.0001 | 0.0188 | 0.0129 | 0.0146 |  | 0.6873 | 0.1895 | 0.7009 | 8201.9682 | 34.34 | 9.5389 | 9090.475 | 38.06 | 10.5722 | 11916.022 | 49.89 | 13.8583
2 | 95.7988 | 2.3375 | 0.7147 | 0.1077 | 0.1035 | 0.0001 | 0.019 | 0.0129 | 0.0175 | 0.01 | 0.6896 | 0.1887 | 0.7009 | 8201.9682 | 34.34 | 9.5389 | 9090.475 | 38.06 | 10.5722 | 11916.022 | 49.89 | 13.8583 | -11.4 | -28.4
3 | [13 empty] | 8201.9682 | 34.34 | 9.5389 | 9090.475 | 38.06 | 10.5722 | 11916.022 | 49.89 | 13.8583
4 | [13 empty] | 8201.9682 | 34.34 | 9.5389 | 9090.475 | 38.06 | 10.5722 | 11916.022 | 49.89 | 13.8583
5 | 93.0472 | 3.2507 | 1.3429 | 0.2445 | 0.4342 |  | 0.1447 | 0.1281 | 0.1156 |  | 0.7606 | 0.5316 | 0.7342 | 8479.0295 | 35.5 | 9.8611 | 9386.6439 | 39.3 | 10.9167 | 12018.7257 | 50.32 | 13.9778
6 | 93.2632 | 3.1289 | 1.2884 | 0.2286 | 0.4019 |  | 0.1306 | 0.1156 | 0.114 |  | 0.8143 | 0.5145 | 0.732 | 8445.591 | 35.36 | 9.8222 | 9350.817 | 39.15 | 10.875 | 11994.8411 | 50.22 | 13.95
7 | 92.9222 | 3.3833 | 1.3879 | 0.2395 | 0.4186 |  | 0.1227 | 0.1086 | 0.135 | 0.0053 | 0.7326 | 0.5443 | 0.7353 | 8486.1948 | 35.53 | 9.8694 | 9393.8092 | 39.33 | 10.925 | 12023.5026 | 50.34 | 13.9833 | -5.5 | -11.6 | 0,000141 | 0,000152 | 0,000
8 | [13 empty] | 8486.1948 | 35.53 | 9.8694 | 9393.8092 | 39.33 | 10.925 | 12023.5026 | 50.34 | 13.9833
9 | 95.3295 | 2.4901 | 0.8242 | 0.1314 | 0.1593 | 0.0001 | 0.0381 | 0.0301 | 0.0392 |  | 0.7026 | 0.2553 | 0.7068 | 8249.7374 | 34.54 | 9.5944 | 9140.6326 | 38.27 | 10.6306 | 11930.3527 | 49.95 | 13.875
10 | 95.8137 | 2.3289 | 0.7161 | 0.1091 | 0.1045 | 0.0001 | 0.0189 | 0.013 | 0.0211 |  | 0.6861 | 0.1885 | 0.701 | 8201.9682 | 34.34 | 9.5389 | 9090.475 | 38.06 | 10.5722 | 11916.022 | 49.89 | 13.8583
11 | [13 empty] | 8201.9682 | 34.34 | 9.5389 | 9090.475 | 38.06 | 10.5722 | 11916.022 | 49.89 | 13.8583
12 | 93.4432 | 3.1919 | 1.2887 | 0.2168 | 0.3628 | 0 | 0.1017 | 0.084 | 0.0724 |  | 0.7608 | 0.4778 | 0.7281 | 8421.7064 | 35.26 | 9.7944 | 9324.5439 | 39.04 | 10.8444 | 11992.4526 | 50.21 | 13.9472
13 | 93.2231 | 3.1847 | 1.3152 | 0.2284 | 0.3955 |  | 0.1131 | 0.0978 | 0.1012 |  | 0.8334 | 0.5076 | 0.7313 | 8438.4256 | 35.33 | 9.8139 | 9341.2631 | 39.11 | 10.8639 | 11990.0642 | 50.2 | 13.9444
14 | 92.9612 | 3.3016 | 1.3825 | 0.2485 | 0.4409 |  | 0.1372 | 0.118 | 0.1131 | 0.006 | 0.7799 | 0.5111 | 0.7351 | 8483.8064 | 35.52 | 9.8667 | 9391.4208 | 39.32 | 10.9222 | 12023.5026 | 50.34 | 13.9833 | -9.3 | -13
15 | 92.8035 | 3.374 | 1.4124 | 0.2517 | 0.453 |  | 0.1524 | 0.1274 | 0.1306 |  | 0.7574 | 0.5376 | 0.7375 | 8507.691 | 35.62 | 9.8944 | 9415.3054 | 39.42 | 10.95 | 12033.0564 | 50.38 | 13.9944
16 | 92.964 | 3.315 | 1.3602 | 0.2435 | 0.4341 |  | 0.1425 | 0.123 | 0.1233 |  | 0.7525 | 0.5418 | 0.7355 | 8486.1948 | 35.53 | 9.8694 | 9393.8092 | 39.33 | 10.925 | 12021.1141 | 50.33 | 13.9806
17 | [13 empty] | 8486.1948 | 35.53 | 9.8694 | 9393.8092 | 39.33 | 10.925 | 12021.1141 | 50.33 | 13.9806
18 | [13 empty] | 8486.1948 | 35.53 | 9.8694 | 9393.8092 | 39.33 | 10.925 | 12021.1141 | 50.33 | 13.9806
19 | 93.0258 | 3.2498 | 1.3587 | 0.2426 | 0.4343 |  | 0.143 | 0.1229 | 0.1127 |  | 0.824 | 0.4862 | 0.7345 | 8476.641 | 35.49 | 9.8583 | 9384.2554 | 39.29 | 10.9139 | 12016.3372 | 50.31 | 13.975
20 | 93.2957 | 3.09 | 1.282 | 0.2287 | 0.4057 |  | 0.1265 | 0.1077 | 0.1155 |  | 0.8891 | 0.4591 | 0.7312 | 8440.8141 | 35.34 | 9.8167 | 9343.6516 | 39.12 | 10.8667 | 11992.4526 | 50.21 | 13.9472
21 | 93.1194 | 3.2695 | 1.3657 | 0.2358 | 0.4223 | 0.0037 | 0.1338 | 0.1153 | 0.16 | 0.0088 | 0.6641 | 0.5016 | 0.7348 | 8498.1371 | 35.58 | 9.8833 | 9408.14 | 39.39 | 10.9417 | 12044.9987 | 50.43 | 14.0083 | 12.2 | 8.2
22 | 93.0037 | 3.3683 | 1.3572 | 0.2261 | 0.3886 | 0.0007 | 0.1166 | 0.1032 | 0.1943 |  | 0.7325 | 0.509 | 0.7352 | 8493.3602 | 35.56 | 9.8778 | 9400.9746 | 39.36 | 10.9333 | 12033.0564 | 50.38 | 13.9944
23 | 92.9868 | 3.4243 | 1.3706 | 0.2317 | 0.3999 | 0 | 0.1162 | 0.1005 | 0.1964 |  | 0.6687 | 0.5048 | 0.7356 | 8505.3025 | 35.61 | 9.8917 | 9415.3054 | 39.42 | 10.95 | 12047.3872 | 50.44 | 14.0111
24 | [13 empty] | 8505.3025 | 35.61 | 9.8917 | 9415.3054 | 39.42 | 10.95 | 12047.3872 | 50.44 | 14.0111
25 | [13 empty] | 8505.3025 | 35.61 | 9.8917 | 9415.3054 | 39.42 | 10.95 | 12047.3872 | 50.44 | 14.0111
26 | 93.122 | 3.2701 | 1.3128 | 0.2231 | 0.3896 |  | 0.1137 | 0.0982 | 0.1957 |  | 0.7842 | 0.4905 | 0.734 | 8476.641 | 35.49 | 9.8583 | 9381.867 | 39.28 | 10.9111 | 12021.1141 | 50.33 | 13.9806
27 | 93.0628 | 3.2685 | 1.324 | 0.2196 | 0.3823 |  | 0.1131 | 0.0968 | 0.1927 | 0.0073 | 0.823 | 0.5099 | 0.7342 | 8469.4756 | 35.46 | 9.85 | 9374.7016 | 39.25 | 10.9028 | 12009.1719 | 50.28 | 13.9667
28 | 93.0628 | 3.2127 | 1.3186 | 0.2202 | 0.3824 |  | 0.1148 | 0.0979 | 0.1873 |  | 0.9027 | 0.5005 | 0.734 | 8459.9218 | 35.42 | 9.8389 | 9365.1477 | 39.21 | 10.8917 | 11994.8411 | 50.22 | 13.95 | 16.8 | 8.6
29 | 93.4034 | 2.9918 | 1.21 | 0.1993 | 0.3452 |  | 0.1016 | 0.0882 | 0.1841 |  | 1.005 | 0.4713 | 0.7299 | 8407.3757 | 35.2 | 9.7778 | 9310.2132 | 38.98 | 10.8278 | 11959.0142 | 50.07 | 13.9083
30 | 93.3615 | 3.0463 | 1.2199 | 0.2054 | 0.3539 |  | 0.1059 | 0.0903 | 0.1774 |  | 0.9461 | 0.4934 | 0.7305 | 8416.9295 | 35.24 | 9.7889 | 9319.767 | 39.02 | 10.8389 | 11968.568 | 50.11 | 13.9194
31 | [13 empty] | 8416.9295 | 35.24 | 9.7889 | 9319.767 | 39.02 | 10.8389 | 11968.568 | 50.11 | 13.9194
Рівень одоризації відповідає чинним нормативним документам | [13 empty] | 8400.9268 | 35.173 | 9.7703 | 9302.7134 | 38.9486 | 10.8191
Середньозважене значення теплоти згоряння:
| Головний інженер Богородчанського ЛВУМГ | [8 empty] | Опацький В.І. | [10 empty] | 2019-06-01
|  | Підрозділу підприємства, якому підпорядкована лабораторія | [8 empty] | прізвище | [5 empty] | підпис |  |  |  | дата
| Начальник лабораторії | [8 empty] | Сапіжак Н.М. | [10 empty] | 2019-06-01
|  | Лабораторія, де здійснювалось вимірювання газу | [8 empty] | прізвище | [5 empty] | підпис |  |  |  | дата
| Начальник служби ГВ і М | [8 empty] | Стоколоса А.Б. | [10 empty] | 2019-06-01
|  | Підрозділу, відповідального за облік газу за маршрутом | [8 empty] | прізвище | [5 empty] | підпис |  |  |  | дата

## додаток
Додаток до Паспорту фізико-хімічних показників природного газу. Маршрут №411
Область | ГРС, прямий споживач | Cередньозважене значення вищої теплоти згоряння
|  | ккал/м³ | МДж/м³ | кВт*год./м³
Маршрут №411 |  | 9302.7134 | 38.9486 | 10.8191
Чернівецька | ГРС Шубранець (Чернівці) /баланс - 322098 | 9302.7134 | 38.9486 | 10.8191
Головний інженер Богородчанського ЛВУМГ |  | Опацький В.І. |  |  | 2019-06-01
Підрозділу підприємства, якому підпорядкована лабораторія |  | прізвище |  | підпис | дата
Начальник лабораторії |  | Сапіжак Н.М. |  |  | 2019-06-01
Лабораторія, де здійснювалось вимірювання газу |  | прізвище |  | підпис | дата
Начальник служби ГВ і М |  | Стоколоса А.Б. |  |  | 2019-06-01
Підрозділу, відповідального за облік газу за маршрутом |  | прізвище |  | підпис | дата