## паспорт
АТ "Укртрансгаз" | [5 empty] | ПАСПОРТ ФІЗИКО-ХІМІЧНИХ ПОКАЗНИКІВ ПРИРОДНОГО ГАЗУ №412 | [18 empty] | Маршрут №412
Філія "УМГ "Прикарпаттрансгаз" | [5 empty] | переданого Богородчанським ЛВУМГ та прийнятого ПАТ "Чернівцігаз"
Богородчанське ЛВУМГ
Вимірювальна хіміко-аналітична лабораторія
по газопроводу "відвід до с. Чорногузи"
Свідоцтво № ІФ 164 чинне до 04.12.2021 р. | [20 empty] | за період з 01.05.2019р. по 31.05.2019р.
Число місяця | Компонентний склад, % мол. | [11 empty] | Фізико-хімічні показники газу обчислені на основі компонентного складу, 101,325 кПа | [9 empty] | Температура точки роси вологи (Р = 3.92 МПа), °С | Температура точки роси вуглеводнів, °С | Масова концентрація сірководню, г/м3 | Масова концентрація меркаптанової сірки, г/м3 | Маса механічних домішок, г/м3
[13 empty] | Густина абсолютна, кг/м3,при 20 ºС, | Температура вимірювання/згоряння при 20/25°С
| метан, С1 | етан, С2 | пропан, С3 | ізо-бутан, і-С4 | н-бутан, н-С4 | нео-пентан, нео-С5 | ізо-пентан, і-С5 | н-пентан, н-С5 | гексани та вищі, С6+ | кисень, О2 | азот, N2 | діоксид вуглецю, CО2 |  | Теплота згоряння нижча |  |  | Теплота згоряння вища |  |  | Число Воббе вище
[14 empty] | ккал/м3 | МДж/м3 | кВт⋅год/м3 | ккал/м3 | МДж/м3 | кВт⋅год/м3 | ккал/м3 | МДж/м3 | кВт⋅год/м3
1 | [13 empty] | 8013.5666 | 33.5512 | 9.3198 | 8889.4622 | 37.2184 | 10.3384 | 11836.3191 | 49.5563 | 13.7656
2 | [13 empty] | 8013.5666 | 33.5512 | 9.3198 | 8889.4622 | 37.2184 | 10.3384 | 11836.3191 | 49.5563 | 13.7656
3 | 99.0328 | 0.2552 | 0.0795 | 0.018 | 0.019 | 7.8503e-05 | 0.0086 | 0.0048 | 0.0128 | 0.009 | 0.4894 | 0.0708 | 0.6753 | 7978.6712 | 33.4051 | 9.2792 | 8852.2262 | 37.0625 | 10.2951 | 11822.3466 | 49.4978 | 13.7494 | -13.6 | -21.5
4 | [13 empty] | 7978.6712 | 33.4051 | 9.2792 | 8852.2262 | 37.0625 | 10.2951 | 11822.3466 | 49.4978 | 13.7494
5 | [13 empty] | 7978.6712 | 33.4051 | 9.2792 | 8852.2262 | 37.0625 | 10.2951 | 11822.3466 | 49.4978 | 13.7494
6 | [13 empty] | 7978.6712 | 33.4051 | 9.2792 | 8852.2262 | 37.0625 | 10.2951 | 11822.3466 | 49.4978 | 13.7494
7 | [13 empty] | 7978.6712 | 33.4051 | 9.2792 | 8852.2262 | 37.0625 | 10.2951 | 11822.3466 | 49.4978 | 13.7494 |  |  | 0,000068 | 0,0002 | 0,000
8 | 98.289 | 0.6062 | 0.2132 | 0.0391 | 0.0518 | 0.0002 | 0.0159 | 0.0113 | 0.0303 | 0.0119 | 0.6323 | 0.0988 | 0.6818 | 8022.1411 | 33.5871 | 9.3298 | 8898.2518 | 37.2552 | 10.3487 | 11827.219 | 49.5182 | 13.7551 | -12.4 | -23.6
9 | [13 empty] | 8022.1411 | 33.5871 | 9.3298 | 8898.2518 | 37.2552 | 10.3487 | 11827.219 | 49.5182 | 13.7551
10 | [13 empty] | 8022.1411 | 33.5871 | 9.3298 | 8898.2518 | 37.2552 | 10.3487 | 11827.219 | 49.5182 | 13.7551
11 | [13 empty] | 8022.1411 | 33.5871 | 9.3298 | 8898.2518 | 37.2552 | 10.3487 | 11827.219 | 49.5182 | 13.7551
12 | [13 empty] | 8022.1411 | 33.5871 | 9.3298 | 8898.2518 | 37.2552 | 10.3487 | 11827.219 | 49.5182 | 13.7551
13 | [13 empty] | 8022.1411 | 33.5871 | 9.3298 | 8898.2518 | 37.2552 | 10.3487 | 11827.219 | 49.5182 | 13.7551
14 | [13 empty] | 8022.1411 | 33.5871 | 9.3298 | 8898.2518 | 37.2552 | 10.3487 | 11827.219 | 49.5182 | 13.7551
15 | [13 empty] | 8022.1411 | 33.5871 | 9.3298 | 8898.2518 | 37.2552 | 10.3487 | 11827.219 | 49.5182 | 13.7551
16 | [13 empty] | 8022.1411 | 33.5871 | 9.3298 | 8898.2518 | 37.2552 | 10.3487 | 11827.219 | 49.5182 | 13.7551
17 | 99.0692 | 0.1512 | 0.031 | 0.0111 | 0.0043 | 0.0001 | 0.0046 | 0.0009 | 0.0028 | 0.007 | 0.6727 | 0.0451 | 0.6738 | 7944.6595 | 33.2627 | 9.2396 | 8815.3245 | 36.908 | 10.2522 | 11785.6121 | 49.344 | 13.7067 | -13.3 | -23.6
18 | [13 empty] | 7944.6595 | 33.2627 | 9.2396 | 8815.3245 | 36.908 | 10.2522 | 11785.6121 | 49.344 | 13.7067
19 | [13 empty] | 7944.6595 | 33.2627 | 9.2396 | 8815.3245 | 36.908 | 10.2522 | 11785.6121 | 49.344 | 13.7067
20 | [13 empty] | 7944.6595 | 33.2627 | 9.2396 | 8815.3245 | 36.908 | 10.2522 | 11785.6121 | 49.344 | 13.7067
21 | [13 empty] | 7944.6595 | 33.2627 | 9.2396 | 8815.3245 | 36.908 | 10.2522 | 11785.6121 | 49.344 | 13.7067
22 | [13 empty] | 7944.6595 | 33.2627 | 9.2396 | 8815.3245 | 36.908 | 10.2522 | 11785.6121 | 49.344 | 13.7067
23 | [13 empty] | 7944.6595 | 33.2627 | 9.2396 | 8815.3245 | 36.908 | 10.2522 | 11785.6121 | 49.344 | 13.7067
24 | 99.2915 | 0.1537 | 0.0313 | 0.0101 | 0.0038 | 5.0786e-05 | 0.0042 | 0.0009 | 0.0033 | 0.0103 | 0.4325 | 0.0583 | 0.6728 | 7962.5252 | 33.3375 | 9.2604 | 8835.1487 | 36.991 | 10.2753 | 11821.0807 | 49.4925 | 13.7479 | -14.4 | -22.8
25 | [13 empty] | 7962.5252 | 33.3375 | 9.2604 | 8835.1487 | 36.991 | 10.2753 | 11821.0807 | 49.4925 | 13.7479
26 | [13 empty] | 7962.5252 | 33.3375 | 9.2604 | 8835.1487 | 36.991 | 10.2753 | 11821.0807 | 49.4925 | 13.7479
27 | [13 empty] | 7962.5252 | 33.3375 | 9.2604 | 8835.1487 | 36.991 | 10.2753 | 11821.0807 | 49.4925 | 13.7479
28 | [13 empty] | 7962.5252 | 33.3375 | 9.2604 | 8835.1487 | 36.991 | 10.2753 | 11821.0807 | 49.4925 | 13.7479
29 | [13 empty] | 7962.5252 | 33.3375 | 9.2604 | 8835.1487 | 36.991 | 10.2753 | 11821.0807 | 49.4925 | 13.7479
30 | [13 empty] | 7962.5252 | 33.3375 | 9.2604 | 8835.1487 | 36.991 | 10.2753 | 11821.0807 | 49.4925 | 13.7479
31 | 99.3098 | 0.153 | 0.0313 | 0.0099 | 0.0038 | 6.873e-05 | 0.0041 | 0.0009 | 0.003 | 0.0061 | 0.4203 | 0.0577 | 0.6727 | 7963.6955 | 33.3424 | 9.2618 | 8836.4385 | 36.9964 | 10.2768 | 11823.8274 | 49.504 | 13.7511 | -14.1 | -24.2
Рівень одоризації відповідає чинним нормативним документам | [13 empty] | 7993.1214 | 33.4656 | 9.296 | 8867.4407 | 37.1262 | 10.3128
Середньозважене значення теплоти згоряння:
| Головний інженер Богородчанського ЛВУМГ | [8 empty] | Опацький В.І. | [10 empty] | 2019-06-01
|  | Підрозділу підприємства, якому підпорядкована лабораторія | [8 empty] | прізвище | [5 empty] | підпис |  |  |  | дата
| Начальник лабораторії | [8 empty] | Сапіжак Н.М. | [10 empty] | 2019-06-01
|  | Лабораторія, де здійснювалось вимірювання газу | [8 empty] | прізвище | [5 empty] | підпис |  |  |  | дата
| Начальник служби ГВ і М | [8 empty] | Стоколоса А.Б. | [10 empty] | 2019-06-01
|  | Підрозділу, відповідального за облік газу за маршрутом | [8 empty] | прізвище | [5 empty] | підпис |  |  |  | дата

## додаток
Додаток до Паспорту фізико-хімічних показників природного газу. Маршрут №412
Область | ГРС, прямий споживач | Cередньозважене значення вищої теплоти згоряння
|  | ккал/м³ | МДж/м³ | кВт*год./м³
Маршрут №412 |  | 8867.4407 | 37.1262 | 10.3128
Чернівецька | ГРС с.Чорногузи | 8867.4407 | 37.1262 | 10.3128
Головний інженер Богородчанського ЛВУМГ |  | Опацький В.І. |  |  | 2019-06-01
Підрозділу підприємства, якому підпорядкована лабораторія |  | прізвище |  | підпис | дата
Начальник лабораторії |  | Сапіжак Н.М. |  |  | 2019-06-01
Лабораторія, де здійснювалось вимірювання газу |  | прізвище |  | підпис | дата
Начальник служби ГВ і М |  | Стоколоса А.Б. |  |  | 2019-06-01
Підрозділу, відповідального за облік газу за маршрутом |  | прізвище |  | підпис | дата