## паспорт
АТ "Укртрансгаз" | [5 empty] | ПАСПОРТ ФІЗИКО-ХІМІЧНИХ ПОКАЗНИКІВ ПРИРОДНОГО ГАЗУ №208 | [18 empty] | Маршрут №208
Філія "Оператор газотранспортної системи України" | [5 empty] | переданого Рівненським ЛВУМГ та прийнятого АТ "Волиньгаз", АГНКС Луцьк
Ковельський п/м Рівненське ЛВУМГ
Вимірювальна хіміко-аналітична лабораторія
по газопроводу "Кам`янка-Бузька - Рівне І, ІІ нитки"
Свідоцтво про відповідність № 171-04/2018 чинне до 29.11.2021 р. | [20 empty] | за період з 01.06.2019р. по 30.06.2019р.
Число місяця | Компонентний склад, % мол. | [11 empty] | Фізико-хімічні показники газу обчислені на основі компонентного складу, 101,325 кПа | [9 empty] | Температура точки роси вологи (Р = 3.92 МПа), °С | Температура точки роси вуглеводнів, °С | Масова концентрація сірководню, г/м3 | Масова концентрація меркаптанової сірки, г/м3 | Маса механічних домішок, г/м3
[13 empty] | Густина абсолютна, кг/м3,при 20 ºС, | Температура вимірювання/згоряння при 20/25°С
| метан, С1 | етан, С2 | пропан, С3 | ізо-бутан, і-С4 | н-бутан, н-С4 | нео-пентан, нео-С5 | ізо-пентан, і-С5 | н-пентан, н-С5 | гексани та вищі, С6+ | кисень, О2 | азот, N2 | діоксид вуглецю, CО2 |  | Теплота згоряння нижча |  |  | Теплота згоряння вища |  |  | Число Воббе вище
[14 empty] | ккал/м3 | МДж/м3 | кВт⋅год/м3 | ккал/м3 | МДж/м3 | кВт⋅год/м3 | ккал/м3 | МДж/м3 | кВт⋅год/м3
1 | [13 empty] | 8268.8451 | 34.62 | 9.6167 | 9159.7403 | 38.35 | 10.6528 | 11662.8453 | 48.83 | 13.5639
2 | [13 empty] | 8268.8451 | 34.62 | 9.6167 | 9159.7403 | 38.35 | 10.6528 | 11662.8453 | 48.83 | 13.5639
3 | 95.6654 | 2.4134 | 0.7447 | 0.1182 | 0.1098 | 0.0014 | 0.0205 | 0.0144 | 0.0637 |  | 0.6462 | 0.2022 | 0.7034 | 8230.6297 | 34.46 | 9.5722 | 9126.3018 | 38.21 | 10.6139 | 11942.295 | 50 | 13.8889
4 | 95.7053 | 2.3877 | 0.7367 | 0.1175 | 0.1087 | 0.0014 | 0.0202 | 0.0141 | 0.0729 |  | 0.6413 | 0.1941 | 0.7033 | 8233.0182 | 34.47 | 9.575 | 9126.3018 | 38.21 | 10.6139 | 11966.1796 | 50.1 | 13.9167 | -10.6 | -9.7
5 | 95.702 | 2.3944 | 0.7362 | 0.1173 | 0.1085 | 0.0014 | 0.0201 | 0.0141 | 0.0643 |  | 0.6441 | 0.1975 | 0.7031 | 8228.2413 | 34.45 | 9.5694 | 9123.9134 | 38.2 | 10.6111 | 11942.295 | 50 | 13.8889
6 | 95.6929 | 2.3916 | 0.7317 | 0.1163 | 0.108 | 0.0014 | 0.0202 | 0.0142 | 0.0639 |  | 0.6552 | 0.2045 | 0.7031 | 8225.8528 | 34.44 | 9.5667 | 9121.5249 | 38.19 | 10.6083 | 11937.5181 | 49.98 | 13.8833
7 | 95.7699 | 2.3416 | 0.7177 | 0.1142 | 0.1058 | 0.0013 | 0.0197 | 0.0138 | 0.0707 |  | 0.6549 | 0.1905 | 0.7026 | 8223.4643 | 34.43 | 9.5639 | 9119.1365 | 38.18 | 10.6056 | 11937.5181 | 49.98 | 13.8833
8 | [13 empty] | 8223.4643 | 34.43 | 9.5639 | 9119.1365 | 38.18 | 10.6056 | 11937.5181 | 49.98 | 13.8833
9 | [13 empty] | 8223.4643 | 34.43 | 9.5639 | 9119.1365 | 38.18 | 10.6056 | 11937.5181 | 49.98 | 13.8833
10 | 95.8045 | 2.3106 | 0.7085 | 0.1129 | 0.1046 | 0.0013 | 0.0196 | 0.0137 | 0.0713 |  | 0.6641 | 0.1887 | 0.7023 | 8221.0759 | 34.42 | 9.5611 | 9114.3595 | 38.16 | 10.6 | 11935.1296 | 49.97 | 13.8806
11 | 95.8241 | 2.2879 | 0.7039 | 0.1123 | 0.1041 | 0.0013 | 0.0196 | 0.0138 | 0.0802 |  | 0.6663 | 0.1865 | 0.7024 | 8221.0759 | 34.42 | 9.5611 | 9114.3595 | 38.16 | 10.6 | 11935.1296 | 49.97 | 13.8806 | -13.6 | -10.8 | < 0.0001 | < 0.0002 | не виявл.
12 | 95.811 | 2.297 | 0.7096 | 0.1134 | 0.1052 | 0.0013 | 0.0198 | 0.0139 | 0.0786 |  | 0.6626 | 0.1875 | 0.7025 | 8221.0759 | 34.42 | 9.5611 | 9116.748 | 38.17 | 10.6028 | 11937.5181 | 49.98 | 13.8833
13 | 95.7116 | 2.3614 | 0.7344 | 0.1169 | 0.1087 | 0.0014 | 0.0204 | 0.0143 | 0.0798 |  | 0.656 | 0.1951 | 0.7034 | 8230.6297 | 34.46 | 9.5722 | 9126.3018 | 38.21 | 10.6139 | 11942.295 | 50 | 13.8889
14 | 95.6638 | 2.3907 | 0.7478 | 0.1195 | 0.1113 | 0.0014 | 0.0209 | 0.0148 | 0.082 |  | 0.6493 | 0.1985 | 0.7039 | 8235.4066 | 34.48 | 9.5778 | 9131.0788 | 38.23 | 10.6194 | 11944.6835 | 50.01 | 13.8917
15 | [13 empty] | 8235.4066 | 34.48 | 9.5778 | 9131.0788 | 38.23 | 10.6194 | 11944.6835 | 50.01 | 13.8917
16 | [13 empty] | 8235.4066 | 34.48 | 9.5778 | 9131.0788 | 38.23 | 10.6194 | 11944.6835 | 50.01 | 13.8917
17 | [13 empty] | 8235.4066 | 34.48 | 9.5778 | 9131.0788 | 38.23 | 10.6194 | 11944.6835 | 50.01 | 13.8917
18 | 95.1988 | 2.718 | 0.8821 | 0.1375 | 0.1277 | 0.0015 | 0.0232 | 0.0164 | 0.0669 |  | 0.5972 | 0.2308 | 0.7078 | 8278.3989 | 34.66 | 9.6278 | 9176.4595 | 38.42 | 10.6722 | 11970.9565 | 50.12 | 13.9222
19 | 95.361 | 2.5662 | 0.829 | 0.1295 | 0.1213 | 0.0014 | 0.0226 | 0.0161 | 0.0794 |  | 0.6518 | 0.2216 | 0.7065 | 8259.2912 | 34.58 | 9.6056 | 9154.9633 | 38.33 | 10.6472 | 11954.2373 | 50.05 | 13.9028 | -13 | -11.5
20 | 95.3314 | 2.5974 | 0.8394 | 0.1312 | 0.1225 | 0.0015 | 0.0227 | 0.0161 | 0.0774 |  | 0.6372 | 0.2232 | 0.7068 | 8264.0681 | 34.6 | 9.6111 | 9159.7403 | 38.35 | 10.6528 | 11959.0142 | 50.07 | 13.9083
21 | 95.3185 | 2.6374 | 0.8503 | 0.1331 | 0.1239 | 0.0015 | 0.0227 | 0.0161 | 0.0615 |  | 0.6106 | 0.2244 | 0.7066 | 8264.0681 | 34.6 | 9.6111 | 9162.1287 | 38.36 | 10.6556 | 11961.4027 | 50.08 | 13.9111
22 | [13 empty] | 8264.0681 | 34.6 | 9.6111 | 9162.1287 | 38.36 | 10.6556 | 11961.4027 | 50.08 | 13.9111
23 | [13 empty] | 8264.0681 | 34.6 | 9.6111 | 9162.1287 | 38.36 | 10.6556 | 11961.4027 | 50.08 | 13.9111
24 | 95.5782 | 2.4604 | 0.7789 | 0.1227 | 0.1143 | 0.0014 | 0.0214 | 0.0151 | 0.0709 |  | 0.6337 | 0.2032 | 0.7044 | 8242.572 | 34.51 | 9.5861 | 9138.2441 | 38.26 | 10.6278 | 11949.4604 | 50.03 | 13.8972
25 | 95.617 | 2.4328 | 0.7733 | 0.1224 | 0.1141 | 0.0015 | 0.0214 | 0.0151 | 0.0687 |  | 0.6298 | 0.204 | 0.7041 | 8240.1836 | 34.5 | 9.5833 | 9135.8557 | 38.25 | 10.625 | 11949.4604 | 50.03 | 13.8972 | -12.4 | -10.2
26 | 95.5676 | 2.4735 | 0.7888 | 0.125 | 0.1165 | 0.0015 | 0.0217 | 0.0153 | 0.0607 |  | 0.6228 | 0.2067 | 0.7044 | 8244.9605 | 34.52 | 9.5889 | 9140.6326 | 38.27 | 10.6306 | 11951.8488 | 50.04 | 13.9
27 | 95.5667 | 2.4728 | 0.788 | 0.1249 | 0.1164 | 0.0015 | 0.0217 | 0.0153 | 0.0631 |  | 0.6231 | 0.2065 | 0.7045 | 8244.9605 | 34.52 | 9.5889 | 9140.6326 | 38.27 | 10.6306 | 11951.8488 | 50.04 | 13.9
28 | [13 empty] | 8244.9605 | 34.52 | 9.5889 | 9140.6326 | 38.27 | 10.6306 | 11951.8488 | 50.04 | 13.9
29 | [13 empty] | 8244.9605 | 34.52 | 9.5889 | 9140.6326 | 38.27 | 10.6306 | 11951.8488 | 50.04 | 13.9
30 | [13 empty] | 8244.9605 | 34.52 | 9.5889 | 9140.6326 | 38.27 | 10.6306 | 11951.8488 | 50.04 | 13.9
31
Рівень одоризації відповідає чинним нормативним документам | [13 empty] | 8243.3124 | 34.5131 | 9.587 | 9138.9129 | 38.2628 | 10.6286
Середньозважене значення теплоти згоряння:
| Т.в.о.начальника Рівненського ЛВУМГ | [8 empty] | Шавлай В.С. | [10 empty] | 2019-07-01
|  | Підрозділу підприємства, якому підпорядкована лабораторія | [8 empty] | прізвище | [5 empty] | підпис |  |  |  | дата
| Хімік ІІ кат. | [8 empty] | Горобець М.П. | [10 empty] | 2019-07-01
|  | Лабораторія, де здійснювалось вимірювання газу | [8 empty] | прізвище | [5 empty] | підпис |  |  |  | дата
| Начальник дільниці ГВ і М | [8 empty] | Солодуха В.С. | [10 empty] | 2019-07-01
|  | Підрозділу, відповідального за облік газу за маршрутом | [8 empty] | прізвище | [5 empty] | підпис |  |  |  | дата

## додаток
Додаток до Паспорту фізико-хімічних показників природного газу. Маршрут №208
Область | ГРС, прямий споживач | Cередньозважене значення вищої теплоти згоряння
|  | ккал/м³ | МДж/м³ | кВт*год./м³
Маршрут №208 |  | 9138.9129 | 38.2628 | 10.6286
Волинська | Берестечко | 9138.7696 | 38.2622 | 10.6284
Волинська | Луцьк (АГНКС Луцьк) | 9136.4767 | 38.2526 | 10.6257
Волинська | Луцьк (на м.Луцьк) | 9138.9368 | 38.2629 | 10.6286
Т.в.о.начальника Рівненського ЛВУМГ |  | Шавлай В.С. |  |  | 2019-07-01
Підрозділу підприємства, якому підпорядкована лабораторія |  | прізвище |  | підпис | дата
Хімік ІІ кат. |  | Горобець М.П. |  |  | 2019-07-01
Лабораторія, де здійснювалось вимірювання газу |  | прізвище |  | підпис | дата
Начальник дільниці ГВ і М |  | Солодуха В.С. |  |  | 2019-07-01
Підрозділу, відповідального за облік газу за маршрутом |  | прізвище |  | підпис | дата