## паспорт
АТ "Укртрансгаз" | [5 empty] | ПАСПОРТ ФІЗИКО-ХІМІЧНИХ ПОКАЗНИКІВ ПРИРОДНОГО ГАЗУ №290 | [18 empty] | Маршрут №290
Філія "Оператор газотранспортної системи України" | [5 empty] | переданого Рівненським ЛВУМГ та прийнятого АТ "Волиньгаз", АГНКС Ковель, АГНКС ТОВ "Трансгазіндастрі"
Ковельський п/м Рівненського ЛВУМГ
Вимірювальна хіміко-аналітична лабораторія
по газопроводу "Івацевичі-Долина ІІІ", "Івацевичі-Долина ІІ"
Свідоцтво про відповідність № 171-04/2018 чинне до 29.11.2021 р. | [20 empty] | за період з 01.06.2019р. по 30.06.2019р.
Число місяця | Компонентний склад, % мол. | [11 empty] | Фізико-хімічні показники газу обчислені на основі компонентного складу, 101,325 кПа | [9 empty] | Температура точки роси вологи (Р = 3.92 МПа), °С | Температура точки роси вуглеводнів, °С | Масова концентрація сірководню, г/м3 | Масова концентрація меркаптанової сірки, г/м3 | Маса механічних домішок, г/м3
[13 empty] | Густина абсолютна, кг/м3,при 20 ºС, | Температура вимірювання/згоряння при 20/25°С
| метан, С1 | етан, С2 | пропан, С3 | ізо-бутан, і-С4 | н-бутан, н-С4 | нео-пентан, нео-С5 | ізо-пентан, і-С5 | н-пентан, н-С5 | гексани та вищі, С6+ | кисень, О2 | азот, N2 | діоксид вуглецю, CО2 |  | Теплота згоряння нижча |  |  | Теплота згоряння вища |  |  | Число Воббе вище
[14 empty] | ккал/м3 | МДж/м3 | кВт⋅год/м3 | ккал/м3 | МДж/м3 | кВт⋅год/м3 | ккал/м3 | МДж/м3 | кВт⋅год/м3
1 | [13 empty] | 8201.9682 | 34.34 | 9.5389 | 9090.475 | 38.06 | 10.5722 | 11880.1951 | 49.74 | 13.8167
2 | [13 empty] | 8201.9682 | 34.34 | 9.5389 | 9090.475 | 38.06 | 10.5722 | 11880.1951 | 49.74 | 13.8167
3 | 95.0316 | 2.6985 | 0.77 | 0.1095 | 0.1138 | 0 | 0.0229 | 0.0163 | 0.0191 |  | 0.782 | 0.4363 | 0.7074 | 8206.7451 | 34.36 | 9.5444 | 9095.2519 | 38.08 | 10.5778 | 11868.2528 | 49.69 | 13.8028
4 | 93.1662 | 3.5027 | 0.9078 | 0.1138 | 0.1392 | 0 | 0.0315 | 0.0235 | 0.0246 |  | 1.1453 | 0.9454 | 0.7226 | 8216.299 | 34.4 | 9.5556 | 9102.4172 | 38.11 | 10.5861 | 11751.2183 | 49.2 | 13.6667
5 | 92.7721 | 3.6619 | 0.9324 | 0.1147 | 0.1463 | 0 | 0.0353 | 0.0278 | 0.0355 |  | 1.2213 | 1.0527 | 0.7261 | 8221.0759 | 34.42 | 9.5611 | 9107.1942 | 38.13 | 10.5917 | 11729.7221 | 49.11 | 13.6417 | -8.1 | -10.3
6 | 93.084 | 3.509 | 0.9219 | 0.1155 | 0.1441 | 0 | 0.0336 | 0.0263 | 0.0427 |  | 1.1576 | 0.9653 | 0.7238 | 8223.4643 | 34.43 | 9.5639 | 9109.5826 | 38.14 | 10.5944 | 11753.6067 | 49.21 | 13.6694
7 | 91.415 | 4.1901 | 1.0709 | 0.1245 | 0.1771 | 0 | 0.0452 | 0.0365 | 0.0541 |  | 1.4713 | 1.4153 | 0.738 | 8240.1836 | 34.5 | 9.5833 | 9126.3018 | 38.21 | 10.6139 | 11660.4568 | 48.82 | 13.5611
8 | [13 empty] | 8240.1836 | 34.5 | 9.5833 | 9126.3018 | 38.21 | 10.6139 | 11660.4568 | 48.82 | 13.5611
9 | [13 empty] | 8240.1836 | 34.5 | 9.5833 | 9126.3018 | 38.21 | 10.6139 | 11660.4568 | 48.82 | 13.5611
10 | 95.3062 | 2.5641 | 0.7684 | 0.1126 | 0.1157 | 0 | 0.0234 | 0.0174 | 0.032 |  | 0.7452 | 0.315 | 0.7055 | 8216.299 | 34.4 | 9.5556 | 9104.8057 | 38.12 | 10.5889 | 11896.9143 | 49.81 | 13.8361
11 | 94.6197 | 2.8623 | 0.8141 | 0.1133 | 0.1257 | 0 | 0.027 | 0.0203 | 0.0326 |  | 0.8683 | 0.5167 | 0.7111 | 8218.6874 | 34.41 | 9.5583 | 9107.1942 | 38.13 | 10.5917 | 11853.922 | 49.63 | 13.7861
12 | 94.1232 | 3.0679 | 0.8531 | 0.1153 | 0.1332 | 0 | 0.0294 | 0.0226 | 0.0329 |  | 0.9636 | 0.6588 | 0.7152 | 8221.0759 | 34.42 | 9.5611 | 9107.1942 | 38.13 | 10.5917 | 11820.4836 | 49.49 | 13.7472
13 | 93.7984 | 3.1939 | 0.8748 | 0.1158 | 0.1373 | 0 | 0.0309 | 0.024 | 0.0344 |  | 1.0312 | 0.7593 | 0.7179 | 8221.0759 | 34.42 | 9.5611 | 9107.1942 | 38.13 | 10.5917 | 11796.599 | 49.39 | 13.7194 | -6.7 | -8.9
14 | 94.2806 | 2.9925 | 0.8377 | 0.1141 | 0.1295 | 0 | 0.0279 | 0.0212 | 0.0304 |  | 0.9458 | 0.6203 | 0.7138 | 8216.299 | 34.4 | 9.5556 | 9102.4172 | 38.11 | 10.5861 | 11825.2605 | 49.51 | 13.7528
15 | [13 empty] | 8216.299 | 34.4 | 9.5556 | 9102.4172 | 38.11 | 10.5861 | 11825.2605 | 49.51 | 13.7528
16 | [13 empty] | 8216.299 | 34.4 | 9.5556 | 9102.4172 | 38.11 | 10.5861 | 11825.2605 | 49.51 | 13.7528
17 | [13 empty] | 8216.299 | 34.4 | 9.5556 | 9102.4172 | 38.11 | 10.5861 | 11825.2605 | 49.51 | 13.7528
18 | 95.8137 | 2.3322 | 0.7166 | 0.1081 | 0.1052 | 0 | 0.0196 | 0.014 | 0.014 |  | 0.6879 | 0.1887 | 0.7008 | 8199.5797 | 34.33 | 9.5361 | 9088.0865 | 38.05 | 10.5694 | 11916.022 | 49.89 | 13.8583
19 | 95.77 | 2.3601 | 0.7216 | 0.1091 | 0.1064 | 0 | 0.02 | 0.0143 | 0.0145 |  | 0.6892 | 0.1948 | 0.7012 | 8201.9682 | 34.34 | 9.5389 | 9090.475 | 38.06 | 10.5722 | 11916.022 | 49.89 | 13.8583 | -9.4 | -9 | < 0/0001 | < 0.0002 | не виявл.
20 | 95.6466 | 2.4063 | 0.7269 | 0.1084 | 0.1076 | 0 | 0.0206 | 0.0148 | 0.0157 |  | 0.7172 | 0.2359 | 0.7022 | 8201.9682 | 34.34 | 9.5389 | 9090.475 | 38.06 | 10.5722 | 11904.0797 | 49.84 | 13.8444
21 | 95.4788 | 2.4732 | 0.739 | 0.1091 | 0.1102 | 0 | 0.0214 | 0.0154 | 0.0172 |  | 0.7495 | 0.2862 | 0.7036 | 8201.9682 | 34.34 | 9.5389 | 9090.475 | 38.06 | 10.5722 | 11894.5258 | 49.8 | 13.8333
22 | [13 empty] | 8201.9682 | 34.34 | 9.5389 | 9090.475 | 38.06 | 10.5722 | 11894.5258 | 49.8 | 13.8333
23 | [13 empty] | 8201.9682 | 34.34 | 9.5389 | 9090.475 | 38.06 | 10.5722 | 11894.5258 | 49.8 | 13.8333
24 | 95.6197 | 2.44 | 0.772 | 0.1174 | 0.1154 | 0 | 0.0219 | 0.0156 | 0.0161 |  | 0.6801 | 0.2018 | 0.7027 | 8218.6874 | 34.41 | 9.5583 | 9109.5826 | 38.14 | 10.5944 | 11925.5758 | 49.93 | 13.8694
25 | 95.4718 | 2.5428 | 0.8107 | 0.1224 | 0.1206 | 0 | 0.0224 | 0.0161 | 0.0161 |  | 0.6645 | 0.2126 | 0.704 | 8233.0182 | 34.47 | 9.575 | 9123.9134 | 38.2 | 10.6111 | 11932.7412 | 49.96 | 13.8778 | -14.5 | -17.3
26 | 95.4583 | 2.5632 | 0.81 | 0.1221 | 0.12 | 0 | 0.0223 | 0.0158 | 0.0158 |  | 0.6571 | 0.2154 | 0.7041 | 8233.0182 | 34.47 | 9.575 | 9123.9134 | 38.2 | 10.6111 | 11935.1296 | 49.97 | 13.8806
27 | 95.4372 | 2.5689 | 0.8063 | 0.121 | 0.1184 | 0 | 0.022 | 0.0159 | 0.0159 |  | 0.6661 | 0.2283 | 0.7042 | 8230.6297 | 34.46 | 9.5722 | 9121.5249 | 38.19 | 10.6083 | 11932.7412 | 49.96 | 13.8778
28 | [13 empty] | 8230.6297 | 34.46 | 9.5722 | 9121.5249 | 38.19 | 10.6083 | 11932.7412 | 49.96 | 13.8778
29 | [13 empty] | 8230.6297 | 34.46 | 9.5722 | 9121.5249 | 38.19 | 10.6083 | 11932.7412 | 49.96 | 13.8778
30 | [13 empty] | 8230.6297 | 34.46 | 9.5722 | 9121.5249 | 38.19 | 10.6083 | 11932.7412 | 49.96 | 13.8778
31
Рівень одоризації відповідає чинним нормативним документам | [13 empty] | 8218.6635 | 34.4099 | 9.5583 | 9106.8598 | 38.1286 | 10.5913
Середньозважене значення теплоти згоряння:
| Т.в.о. начальника Рівненського ЛВУМГ | [8 empty] | Шавлай В.С. | [10 empty] | 2019-07-01
|  | Підрозділу підприємства, якому підпорядкована лабораторія | [8 empty] | прізвище | [5 empty] | підпис
| Хімік ІІ кат. | [8 empty] | Горобець М.П. | [10 empty] | 2019-07-01
|  | Лабораторія, де здійснювалось вимірювання газу | [8 empty] | прізвище | [5 empty] | підпис |  |  |  | дата
| Начальник дільниці ГВ і М | [8 empty] | Солодуха В.С. | [10 empty] | 2019-07-01
|  | Підрозділу, відповідального за облік газу за маршрутом | [8 empty] | прізвище | [5 empty] | підпис |  |  |  | дата

## додаток
Додаток до Паспорту фізико-хімічних показників природного газу. Маршрут №290
Область | ГРС, прямий споживач | Cередньозважене значення вищої теплоти згоряння
|  | ккал/м³ | МДж/м³ | кВт*год./м³
Маршрут №290 |  | 9106.8598 | 38.1286 | 10.5913
Волинська | АГКС Ковель | 9106.7404 | 38.1281 | 10.5911
Волинська | АГНКС ТОВ"Трансгазiндастрi" м.Ковель | 9106.3821 | 38.1266 | 10.5907
Волинська | Бузаки | 9106.9076 | 38.1288 | 10.5913
Волинська | Буцинь | 9106.5971 | 38.1275 | 10.591
Волинська | Велика Глуша | 9106.9553 | 38.129 | 10.5914
Волинська | К.Каширськ | 9106.5971 | 38.1275 | 10.591
Волинська | Ковель (на Люблінець) | 0 | 0 | 0
Волинська | Ковель (на м.Ковель) | 9107.0986 | 38.1296 | 10.5916
Волинська | Кортеліси | 9106.4537 | 38.1269 | 10.5908
Волинська | Любешів | 9106.8837 | 38.1287 | 10.5913
Волинська | Мощена | 9106.5971 | 38.1275 | 10.591
Волинська | Облапи | 9107.1703 | 38.1299 | 10.5916
Волинська | Ратно | 9106.6448 | 38.1277 | 10.591
Волинська | Ружин | 9106.191 | 38.1258 | 10.5905
Волинська | Сілець | 9106.812 | 38.1284 | 10.5912
Волинська | Ст.Вижівка | 9106.6209 | 38.1276 | 10.591
Т.в.о. начальника Рівненського ЛВУМГ |  | Шавлай В.С. |  |  | 2019-07-01
Підрозділу підприємства, якому підпорядкована лабораторія |  | прізвище |  | підпис | дата
Хімік ІІ кат. |  | Горобець М.П. |  |  | 2019-07-01
Лабораторія, де здійснювалось вимірювання газу |  | прізвище |  | підпис | дата
Начальник дільниці ГВ і М |  | Солодуха В.С. |  |  | 2019-07-01
Підрозділу, відповідального за облік газу за маршрутом |  | прізвище |  | підпис | дата