## паспорт
АТ"Укртрансгаз" | [5 empty] | ПАСПОРТ ФІЗИКО-ХІМІЧНИХ ПОКАЗНИКІВ ПРИРОДНОГО ГАЗУ №614 | [18 empty] | Маршрут №614
Філія "Оператор газотранспортної системи України" | [5 empty] | переданого Криворізьким ЛВУМГ та прийнятого АТ "Криворіжгаз"
Криворізьке ЛВУМГ
Вимірювальна хіміко-аналітична лабораторія
Свідоцтво № 08-0016/2018 від 16.05.2018 р. чинне до 16.05.2021 р. | [20 empty] | за період з 01.06.2019р. по 30.06.2019р.
Число місяця | Компонентний склад, % мол. | [11 empty] | Фізико-хімічні показники газу обчислені на основі компонентного складу, 101,325 кПа | [9 empty] | Температура точки роси вологи (Р = 3.92 МПа), °С | Температура точки роси вуглеводнів, °С | Масова концентрація сірководню, г/м3 | Масова концентрація меркаптанової сірки, г/м3 | Маса механічних домішок, г/м3
[13 empty] | Густина абсолютна, кг/м3,при 20 ºС, | Температура вимірювання/згоряння при 20/25°С
| метан, С1 | етан, С2 | пропан, С3 | ізо-бутан, і-С4 | н-бутан, н-С4 | нео-пентан, нео-С5 | ізо-пентан, і-С5 | н-пентан, н-С5 | гексани та вищі, С6+ | кисень, О2 | азот, N2 | діоксид вуглецю, CО2 |  | Теплота згоряння нижча |  |  | Теплота згоряння вища |  |  | Число Воббе вище
[14 empty] | ккал/м3 | МДж/м3 | кВт⋅год/м3 | ккал/м3 | МДж/м3 | кВт⋅год/м3 | ккал/м3 | МДж/м3 | кВт⋅год/м3
1 | 95.5695 | 2.5145 | 0.7848 | 0.1213 | 0.1155 | 0.0043 | 0.0229 | 0.0156 | 0.0164 |  | 0.6258 | 0.2094 | 0.7034 | 8232.2061 | 34.4666 | 9.5741 | 9127.1617 | 38.2136 | 10.6149 | 11943.6087 | 50.0055 | 13.8904
2 | 95.601 | 2.4934 | 0.7767 | 0.1205 | 0.1144 | 0.0039 | 0.0227 | 0.0154 | 0.0163 |  | 0.628 | 0.2077 | 0.7031 | 8229.2444 | 34.4542 | 9.5706 | 9123.985 | 38.2003 | 10.6112 | 11941.8651 | 49.9982 | 13.8884
3 | 95.625 | 2.4795 | 0.7703 | 0.1189 | 0.1128 | 0.0034 | 0.0224 | 0.0154 | 0.0156 |  | 0.6308 | 0.2059 | 0.7028 | 8226.4738 | 34.4426 | 9.5674 | 9121.0233 | 38.1879 | 10.6078 | 11940.1932 | 49.9912 | 13.8864 |  |  |  |  | відсутні
4 | 95.6165 | 2.4794 | 0.7739 | 0.1193 | 0.1131 | 0.0027 | 0.0223 | 0.0153 | 0.0155 |  | 0.634 | 0.208 | 0.7029 | 8226.3783 | 34.4422 | 9.5673 | 9120.9039 | 38.1874 | 10.6076 | 11939.4527 | 49.9881 | 13.8856
5 | 95.6218 | 2.4758 | 0.772 | 0.1196 | 0.1137 | 0.003 | 0.0228 | 0.0155 | 0.0157 |  | 0.6328 | 0.2073 | 0.7029 | 8226.5454 | 34.4429 | 9.5675 | 9121.095 | 38.1882 | 10.6078 | 11939.7871 | 49.9895 | 13.886
6 | 95.5679 | 2.5141 | 0.7838 | 0.1211 | 0.1149 | 0.0018 | 0.0231 | 0.0157 | 0.0152 |  | 0.6335 | 0.2089 | 0.7033 | 8230.4386 | 34.4592 | 9.572 | 9125.2509 | 38.2056 | 10.6127 | 11941.7934 | 49.9979 | 13.8883 | -9.9 | -7.2 | <0,0001 | 0,0016
7 | 95.6933 | 2.4262 | 0.7589 | 0.118 | 0.1119 | 0.0028 | 0.0224 | 0.0153 | 0.0152 |  | 0.6315 | 0.2045 | 0.7023 | 8221.1236 | 34.4202 | 9.5612 | 9115.291 | 38.1639 | 10.6011 | 11937.112 | 49.9783 | 13.8829
8 | 95.6296 | 2.4546 | 0.7815 | 0.1216 | 0.1159 | 0.0036 | 0.0234 | 0.016 | 0.016 |  | 0.6287 | 0.2091 | 0.703 | 8227.883 | 34.4485 | 9.569 | 9122.5281 | 38.1942 | 10.6095 | 11940.7186 | 49.9934 | 13.8871
9 | 95.5019 | 2.5409 | 0.81 | 0.1262 | 0.1203 | 0.0033 | 0.0244 | 0.0167 | 0.0166 |  | 0.6234 | 0.2163 | 0.7041 | 8238.846 | 34.4944 | 9.5818 | 9134.2554 | 38.2433 | 10.6231 | 11946.6898 | 50.0184 | 13.894
10 | 95.3749 | 2.6205 | 0.8427 | 0.1297 | 0.1239 | 0.0043 | 0.0249 | 0.0168 | 0.0175 |  | 0.6176 | 0.2272 | 0.7053 | 8249.5224 | 34.5391 | 9.5942 | 9145.6722 | 38.2911 | 10.6364 | 11951.9205 | 50.0403 | 13.9001
11 | 95.4439 | 2.574 | 0.8299 | 0.1292 | 0.1237 | 0.0034 | 0.0249 | 0.0169 | 0.0181 |  | 0.6147 | 0.2213 | 0.7047 | 8245.5098 | 34.5223 | 9.5895 | 9141.4208 | 38.2733 | 10.6315 | 11950.8218 | 50.0357 | 13.8988
12 | 95.3316 | 2.6515 | 0.8557 | 0.1327 | 0.127 | 0.0034 | 0.0256 | 0.0173 | 0.0187 |  | 0.6092 | 0.2273 | 0.7057 | 8255.2308 | 34.563 | 9.6008 | 9151.8345 | 38.3169 | 10.6436 | 11956.2675 | 50.0585 | 13.9051
13 | 95.2971 | 2.6742 | 0.8658 | 0.134 | 0.128 | 0.002 | 0.0257 | 0.0177 | 0.018 |  | 0.6072 | 0.2303 | 0.706 | 8257.9059 | 34.5742 | 9.6039 | 9154.6767 | 38.3288 | 10.6469 | 11957.5811 | 50.064 | 13.9067 | -9.9 | -7.3 | <0,0001 | 0,0008
14 | 95.2383 | 2.717 | 0.8774 | 0.1341 | 0.1279 | 0.0041 | 0.0254 | 0.0174 | 0.0181 |  | 0.6054 | 0.2349 | 0.7064 | 8262.1574 | 34.592 | 9.6089 | 9159.2387 | 38.3479 | 10.6522 | 11959.5636 | 50.0723 | 13.909
15 | 95.238 | 2.7093 | 0.8841 | 0.134 | 0.1275 | 0.003 | 0.025 | 0.017 | 0.0183 |  | 0.609 | 0.2348 | 0.7064 | 8261.7275 | 34.5902 | 9.6084 | 9158.761 | 38.3459 | 10.6516 | 11958.9426 | 50.0697 | 13.9083
16 | 95.3416 | 2.6399 | 0.8567 | 0.131 | 0.125 | 0.0031 | 0.0246 | 0.0168 | 0.0184 |  | 0.614 | 0.2289 | 0.7056 | 8252.914 | 34.5533 | 9.5981 | 9149.3266 | 38.3064 | 10.6407 | 11954.0701 | 50.0493 | 13.9026
17 | 95.3718 | 2.6198 | 0.8528 | 0.1306 | 0.1243 | 0.0032 | 0.0245 | 0.0168 | 0.0178 |  | 0.6147 | 0.2237 | 0.7053 | 8251.1943 | 34.5461 | 9.5961 | 9147.4875 | 38.2987 | 10.6385 | 11953.8313 | 50.0483 | 13.9023
18 | 95.4111 | 2.5903 | 0.8423 | 0.1287 | 0.1226 | 0.0038 | 0.0243 | 0.0165 | 0.0177 |  | 0.6215 | 0.2212 | 0.7049 | 8246.9668 | 34.5284 | 9.5912 | 9142.9494 | 38.2797 | 10.6333 | 11950.9412 | 50.0362 | 13.8989
19 | 95.4189 | 2.588 | 0.8371 | 0.1284 | 0.1226 | 0.0038 | 0.0245 | 0.0166 | 0.0178 |  | 0.6212 | 0.2211 | 0.7049 | 8246.298 | 34.5256 | 9.5904 | 9142.2567 | 38.2768 | 10.6324 | 11950.6068 | 50.0348 | 13.8986
20 | 95.3672 | 2.6213 | 0.8495 | 0.1298 | 0.1239 | 0.0047 | 0.0247 | 0.0169 | 0.018 |  | 0.6201 | 0.2239 | 0.7053 | 8250.6928 | 34.544 | 9.5956 | 9146.9381 | 38.2964 | 10.6379 | 11952.8998 | 50.0444 | 13.9012 | -9.9 | -7 | <0,0001 | 0,0011
21 | 95.3462 | 2.6333 | 0.8559 | 0.1301 | 0.124 | 0.0043 | 0.0244 | 0.0166 | 0.018 |  | 0.6199 | 0.2273 | 0.7055 | 8251.8153 | 34.5487 | 9.5969 | 9148.1324 | 38.3014 | 10.6393 | 11953.0192 | 50.0449 | 13.9014
22 | 95.4426 | 2.5697 | 0.8325 | 0.1274 | 0.1218 | 0.0041 | 0.0242 | 0.0166 | 0.0176 |  | 0.6209 | 0.2226 | 0.7047 | 8244.0767 | 34.5163 | 9.5879 | 9139.8683 | 38.2668 | 10.6297 | 11949.0543 | 50.0283 | 13.8968
23 | 95.4417 | 2.5704 | 0.8329 | 0.1283 | 0.1223 | 0.0033 | 0.0242 | 0.0167 | 0.0172 |  | 0.6217 | 0.2213 | 0.7047 | 8244.1723 | 34.5167 | 9.588 | 9139.9638 | 38.2672 | 10.6298 | 11949.2454 | 50.0291 | 13.897
24 | 95.3201 | 2.6489 | 0.8619 | 0.1324 | 0.1267 | 0.0045 | 0.0254 | 0.0174 | 0.0173 |  | 0.6167 | 0.2287 | 0.7058 | 8254.8487 | 34.5614 | 9.6004 | 9151.4045 | 38.3151 | 10.6431 | 11954.9777 | 50.0531 | 13.9036
25 | 95.3706 | 2.6048 | 0.8534 | 0.1321 | 0.1273 | 0.0043 | 0.0258 | 0.0178 | 0.0181 |  | 0.6211 | 0.2247 | 0.7054 | 8251.4571 | 34.5472 | 9.5964 | 9147.7741 | 38.2999 | 10.6389 | 11953.1147 | 50.0453 | 13.9015 | -11.1 | -8.8 | <0,0001 | 0,0015 | відсутні
26 | 95.3658 | 2.617 | 0.8517 | 0.131 | 0.1252 | 0.0044 | 0.025 | 0.0172 | 0.0175 |  | 0.6214 | 0.2238 | 0.7054 | 8250.9794 | 34.5452 | 9.5959 | 9147.2486 | 38.2977 | 10.6383 | 11952.9236 | 50.0445 | 13.9013
27 | 95.4198 | 2.5876 | 0.8375 | 0.1287 | 0.1227 | 0.0054 | 0.0245 | 0.0167 | 0.0171 |  | 0.6205 | 0.2195 | 0.7049 | 8246.7518 | 34.5275 | 9.591 | 9142.7583 | 38.2789 | 10.633 | 11951.2278 | 50.0374 | 13.8993
28 | 95.4013 | 2.5985 | 0.8428 | 0.1292 | 0.1229 | 0.0032 | 0.0242 | 0.0166 | 0.0171 |  | 0.623 | 0.2212 | 0.705 | 8247.3012 | 34.5298 | 9.5916 | 9143.3077 | 38.2812 | 10.6337 | 11950.989 | 50.0364 | 13.899
29 | 95.4476 | 2.5735 | 0.8288 | 0.126 | 0.1199 | 0.003 | 0.0239 | 0.0163 | 0.0162 |  | 0.6301 | 0.2147 | 0.7045 | 8242.2854 | 34.5088 | 9.5858 | 9137.9336 | 38.2587 | 10.6274 | 11948.29 | 50.0251 | 13.8959
30 | 95.4558 | 2.5652 | 0.8278 | 0.1258 | 0.1207 | 0.0058 | 0.0243 | 0.0165 | 0.0161 |  | 0.6291 | 0.2129 | 0.7045 | 8242.8109 | 34.511 | 9.5864 | 9138.5069 | 38.2611 | 10.6281 | 11949.0066 | 50.0281 | 13.8967
31
Рівень одоризації відповідає чинним нормативним документам | [13 empty] | 8243.7901 | 34.5151 | 9.5875 | 9139.5578 | 38.2655 | 10.6293
Середньозважене значення теплоти згоряння:
| В.о.начальника Криворізького ЛВУМГ | [8 empty] | Матвієнко Р.В. | [10 empty] | 2019-07-01
|  | Підрозділу підприємства, якому підпорядкована лабораторія | [8 empty] | прізвище | [5 empty] | підпис |  |  |  | дата
| Завідувач ВХАЛ | [8 empty] | Степанова О.Г. | [10 empty] | 2019-07-01
|  | Лабораторія, де здійснювалось вимірювання газу | [8 empty] | прізвище | [5 empty] | підпис |  |  |  | дата
| Начальник служби ГВ і М | [8 empty] | Байда Ю.А. | [10 empty] | 2019-07-01
|  | Підрозділу, відповідального за облік газу за маршрутом | [8 empty] | прізвище | [5 empty] | підпис |  |  |  | дата

## додаток
Додаток до Паспорту фізико-хімічних показників природного газу. Маршрут №614
Область | ГРС, прямий споживач | Cередньозважене значення вищої теплоти згоряння
|  | ккал/м³ | МДж/м³ | кВт*год./м³
Маршрут №614 |  | 9139.5578 | 38.2655 | 10.6293
Дніпропетровська | ГРС с.Веселе | 9139.1995 | 38.264 | 10.6289
Дніпропетровська | ГРС-1 м.Кривий Ріг, ДП № 9 | 9142.3284 | 38.2771 | 10.6325
Дніпропетровська | ГРС-1 м.Кривий Ріг, місто | 9140.3699 | 38.2689 | 10.6303
Дніпропетровська | ГРС-1А АМКР нитки 1,2 | 9138.4113 | 38.2607 | 10.628
Дніпропетровська | ГРС-5 м.Кривий Ріг КПВС | 0 | 0 | 0
В.о.начальника Криворізького ЛВУМГ |  | Матвієнко Р.В. |  |  | 2019-07-01
Підрозділу підприємства, якому підпорядкована лабораторія |  | прізвище |  | підпис | дата
Завідувач ВХАЛ |  | Степанова О.Г. |  |  | 2019-07-01
Лабораторія, де здійснювалось вимірювання газу |  | прізвище |  | підпис | дата
Начальник служби ГВ і М |  | Байда Ю.А. |  |  | 2019-07-01
Підрозділу, відповідального за облік газу за маршрутом |  | прізвище |  | підпис | дата