## паспорт
АТ "Укртрансгаз" | [5 empty] | ПАСПОРТ ФІЗИКО-ХІМІЧНИХ ПОКАЗНИКІВ ПРИРОДНОГО ГАЗУ №616 | [18 empty] | Маршрут №616
Філія "Оператор газотранспортної системи України" | [5 empty] | переданого Криворізьким ЛВУМГ та прийнятого АТ "Дніпропетровськгаз"
Криворізьке ЛВУМГ
Вимірювальна хіміко-аналітична лабораторія
Свідоцтво № 08-0016/2018 від 16.05.2018 р. чинне до 16.05.2021 р. | [20 empty] | за період з 01.06.2019р. по 30.06.2019р.
Число місяця | Компонентний склад, % мол. | [11 empty] | Фізико-хімічні показники газу обчислені на основі компонентного складу, 101,325 кПа | [9 empty] | Температура точки роси вологи (Р = 3.92 МПа), °С | Температура точки роси вуглеводнів, °С | Масова концентрація сірководню, г/м3 | Масова концентрація меркаптанової сірки, г/м3 | Маса механічних домішок, г/м3
[13 empty] | Густина абсолютна, кг/м3,при 20 ºС, | Температура вимірювання/згоряння при 20/25°С
| метан, С1 | етан, С2 | пропан, С3 | ізо-бутан, і-С4 | н-бутан, н-С4 | нео-пентан, нео-С5 | ізо-пентан, і-С5 | н-пентан, н-С5 | гексани та вищі, С6+ | кисень, О2 | азот, N2 | діоксид вуглецю, CО2 |  | Теплота згоряння нижча |  |  | Теплота згоряння вища |  |  | Число Воббе вище
[14 empty] | ккал/м3 | МДж/м3 | кВт⋅год/м3 | ккал/м3 | МДж/м3 | кВт⋅год/м3 | ккал/м3 | МДж/м3 | кВт⋅год/м3
1 | [13 empty] | 8249.7374 | 34.54 | 9.5944 | 9140.6326 | 38.27 | 10.6306 | 11927.9642 | 49.94 | 13.8722
2 | [13 empty] | 8249.7374 | 34.54 | 9.5944 | 9140.6326 | 38.27 | 10.6306 | 11927.9642 | 49.94 | 13.8722
3 | 93.3471 | 3.8158 | 0.8997 | 0.1137 | 0.1769 | 0.0082 | 0.0486 | 0.041 | 0.1028 | 0.0035 | 1.1873 | 0.2555 | 0.7205 | 8328.5565 | 34.87 | 9.6861 | 9224.2287 | 38.62 | 10.7278 | 11925.5758 | 49.93 | 13.8694 |  |  |  |  | відсутні
4 | [13 empty] | 8328.5565 | 34.87 | 9.6861 | 9224.2287 | 38.62 | 10.7278 | 11925.5758 | 49.93 | 13.8694
5 | [13 empty] | 8328.5565 | 34.87 | 9.6861 | 9224.2287 | 38.62 | 10.7278 | 11925.5758 | 49.93 | 13.8694
6 | 93.1117 | 3.9632 | 0.8996 | 0.1113 | 0.1818 | 0.0092 | 0.0513 | 0.0435 | 0.1157 | 0.0024 | 1.2492 | 0.2551 | 0.7222 | 8338.1104 | 34.91 | 9.6972 | 9236.171 | 38.67 | 10.7417 | 11925.5758 | 49.93 | 13.8694 | -11.1 | -9 | <0,0001 | 0,0015
7 | [13 empty] | 8338.1104 | 34.91 | 9.6972 | 9236.171 | 38.67 | 10.7417 | 11925.5758 | 49.93 | 13.8694
8 | [13 empty] | 8338.1104 | 34.91 | 9.6972 | 9236.171 | 38.67 | 10.7417 | 11925.5758 | 49.93 | 13.8694
9 | [13 empty] | 8338.1104 | 34.91 | 9.6972 | 9236.171 | 38.67 | 10.7417 | 11925.5758 | 49.93 | 13.8694
10 | 93.1425 | 3.939 | 0.8952 | 0.1108 | 0.1813 | 0.0091 | 0.0517 | 0.0438 | 0.1233 | 0.0022 | 1.2417 | 0.2594 | 0.7223 | 8340.4988 | 34.92 | 9.7 | 9236.171 | 38.67 | 10.7417 | 11927.9642 | 49.94 | 13.8722
11 | [13 empty] | 8340.4988 | 34.92 | 9.7 | 9236.171 | 38.67 | 10.7417 | 11927.9642 | 49.94 | 13.8722
12 | [13 empty] | 8340.4988 | 34.92 | 9.7 | 9236.171 | 38.67 | 10.7417 | 11927.9642 | 49.94 | 13.8722
13 | 93.0392 | 4.0001 | 0.9061 | 0.1118 | 0.1828 | 0.0092 | 0.0513 | 0.0431 | 0.1093 | 0.0032 | 1.2802 | 0.2637 | 0.7226 | 8338.1104 | 34.91 | 9.6972 | 9233.7825 | 38.66 | 10.7389 | 11920.7989 | 49.91 | 13.8639 | -9.9 | -7.3 | <0,0001 | 0,0009
14 | [13 empty] | 8338.1104 | 34.91 | 9.6972 | 9233.7825 | 38.66 | 10.7389 | 11920.7989 | 49.91 | 13.8639
15 | [13 empty] | 8338.1104 | 34.91 | 9.6972 | 9233.7825 | 38.66 | 10.7389 | 11920.7989 | 49.91 | 13.8639
16 | [13 empty] | 8338.1104 | 34.91 | 9.6972 | 9233.7825 | 38.66 | 10.7389 | 11920.7989 | 49.91 | 13.8639
17 | [13 empty] | 8338.1104 | 34.91 | 9.6972 | 9233.7825 | 38.66 | 10.7389 | 11920.7989 | 49.91 | 13.8639
18 | 93.0473 | 4.0005 | 0.906 | 0.1119 | 0.183 | 0.0093 | 0.0518 | 0.0437 | 0.1173 | 0.0033 | 1.2633 | 0.2628 | 0.7228 | 8340.4988 | 34.92 | 9.7 | 9238.5594 | 38.68 | 10.7444 | 11925.5758 | 49.93 | 13.8694 | -10.3 | -8.4 | <0,0001 | 0,0012
19 | [13 empty] | 8340.4988 | 34.92 | 9.7 | 9238.5594 | 38.68 | 10.7444 | 11925.5758 | 49.93 | 13.8694
20 | 94.6659 | 2.9469 | 0.9676 | 0.14 | 0.1531 | 0.002 | 0.031 | 0.0244 | 0.0411 | 0.0087 | 0.7418 | 0.2775 | 0.7116 | 8287.9527 | 34.7 | 9.6389 | 9181.2364 | 38.44 | 10.6778 | 11944.6835 | 50.01 | 13.8917
21 | [13 empty] | 8287.9527 | 34.7 | 9.6389 | 9181.2364 | 38.44 | 10.6778 | 11944.6835 | 50.01 | 13.8917
22 | [13 empty] | 8287.9527 | 34.7 | 9.6389 | 9181.2364 | 38.44 | 10.6778 | 11944.6835 | 50.01 | 13.8917
23 | [13 empty] | 8287.9527 | 34.7 | 9.6389 | 9181.2364 | 38.44 | 10.6778 | 11944.6835 | 50.01 | 13.8917
24 | [13 empty] | 8287.9527 | 34.7 | 9.6389 | 9181.2364 | 38.44 | 10.6778 | 11944.6835 | 50.01 | 13.8917
25 | 94.4095 | 3.1007 | 0.9269 | 0.1298 | 0.1564 | 0.0037 | 0.036 | 0.0296 | 0.0767 | 0.0059 | 0.8604 | 0.2645 | 0.7136 | 8297.5066 | 34.74 | 9.65 | 9190.7902 | 38.48 | 10.6889 | 11939.9065 | 49.99 | 13.8861 | -10.3 | -7.9 | <0,0001 | 0,0017 | відсутні
26 | [13 empty] | 8297.5066 | 34.74 | 9.65 | 9190.7902 | 38.48 | 10.6889 | 11939.9065 | 49.99 | 13.8861
27 | 95.0067 | 2.7414 | 0.9223 | 0.1347 | 0.1447 | 0.0015 | 0.0287 | 0.0223 | 0.0264 | 0.0041 | 0.7016 | 0.2656 | 0.7087 | 8266.4566 | 34.61 | 9.6139 | 9157.3518 | 38.34 | 10.65 | 11939.9065 | 49.99 | 13.8861
28 | [13 empty] | 8266.4566 | 34.61 | 9.6139 | 9157.3518 | 38.34 | 10.65 | 11939.9065 | 49.99 | 13.8861
29 | [13 empty] | 8266.4566 | 34.61 | 9.6139 | 9157.3518 | 38.34 | 10.65 | 11939.9065 | 49.99 | 13.8861
30 | [13 empty] | 8266.4566 | 34.61 | 9.6139 | 9157.3518 | 38.34 | 10.65 | 11939.9065 | 49.99 | 13.8861
31
Рівень одоризації відповідає чинним нормативним документам | [13 empty] | 8307.0365 | 34.7799 | 9.6611 | 9201.3233 | 38.5241 | 10.7011
Середньозважене значення теплоти згоряння:
| В.о.начальника Криворізького ЛВУМГ | [8 empty] | Матвієнко Р.В. | [10 empty] | 2019-07-01
|  | Підрозділу підприємства, якому підпорядкована лабораторія | [8 empty] | прізвище | [5 empty] | підпис |  |  |  | дата
| Завідувач ВХАЛ | [8 empty] | Степанова О.Г. | [10 empty] | 2019-07-01
|  | Лабораторія, де здійснювалось вимірювання газу | [8 empty] | прізвище | [5 empty] | підпис |  |  |  | дата
| Начальник служби ГВ і М | [8 empty] | Байда Ю.А. | [10 empty] | 2019-07-01
|  | Підрозділу, відповідального за облік газу за маршрутом | [8 empty] | прізвище | [5 empty] | підпис |  |  |  | дата

## додаток
Додаток до Паспорту фізико-хімічних показників природного газу. Маршрут №616
Область | ГРС, прямий споживач | Cередньозважене значення вищої теплоти згоряння
|  | ккал/м³ | МДж/м³ | кВт*год./м³
Маршрут №616 |  | 9201.3233 | 38.5241 | 10.7011
Дніпропетровська | ГРС к-п "Дружба" (с.Промінь) | 0 | 0 | 0
Дніпропетровська | ГРС м.Вільногірськ | 9204.6911 | 38.5382 | 10.7051
Дніпропетровська | ГРС м.Верхньодніпровськ, КПК | 9199.4603 | 38.5163 | 10.699
Дніпропетровська | ГРС м.Верхньодніпровськ, побут | 9206.0764 | 38.544 | 10.7067
Дніпропетровська | ГРС с.Верхівцеве | 9203.5446 | 38.5334 | 10.7037
Дніпропетровська | ГРС с.Вишневе | 9204.7627 | 38.5385 | 10.7051
Дніпропетровська | ГРС с.Липове | 9204.285 | 38.5365 | 10.7046
Дніпропетровська | ГРС с.Новозалiсся | 9204.1178 | 38.5358 | 10.7044
Дніпропетровська | ГРС с.Семенівка | 9204.4522 | 38.5372 | 10.7048
Дніпропетровська | ГРС с.Сурсько-Михайлівка | 9204.3567 | 38.5368 | 10.7047
Дніпропетровська | ГРС-1 м.Дніпродзержинськ (м.Кам`янське), ДМК | 9200.5113 | 38.5207 | 10.7002
Дніпропетровська | ГРС-1 м.Дніпродзержинськ (м.Кам`янське), ККЦ | 0 | 0 | 0
Дніпропетровська | ГРС-1 м.Дніпродзержинськ (м.Кам`янське), місто | 9203.7357 | 38.5342 | 10.7039
Дніпропетровська | ГРС-3 м.Дніпродзержинськ (м.Кам`янське), Кринички | 9202.6609 | 38.5297 | 10.7027
Дніпропетровська | ГРС-3 м.Дніпродзержинськ (м.Кам`янське), Лівий берег | 9205.0732 | 38.5398 | 10.7055
Дніпропетровська | ГРС-3 м.Дніпродзержинськ (м.Кам`янське), Правий берег | 9207.0079 | 38.5479 | 10.7078
В.о.начальника Криворізького ЛВУМГ |  | Матвієнко Р.В. |  |  | 2019-07-01
Підрозділу підприємства, якому підпорядкована лабораторія |  | прізвище |  | підпис | дата
Завідувач ВХАЛ |  | Степанова О.Г. |  |  | 2019-07-01
Лабораторія, де здійснювалось вимірювання газу |  | прізвище |  | підпис | дата
Начальник служби ГВ і М |  | Байда Ю.А. |  |  | 2019-07-01
Підрозділу, відповідального за облік газу за маршрутом |  | прізвище |  | підпис | дата