## паспорт
АТ"Укртрансгаз" | [5 empty] | ПАСПОРТ ФІЗИКО-ХІМІЧНИХ ПОКАЗНИКІВ ПРИРОДНОГО ГАЗУ №617 | [18 empty] | Маршрут №617
Філія "Оператор газотранспортної системи України" | [5 empty] | переданого Криворізьким ЛВУМГ та прийнятого АТ "Криворіжгаз", АТ "Дніпропетровськгаз"
Криворізьке ЛВУМГ
Вимірювальна хіміко-аналітична лабораторія
Свідоцтво № 08-0016/2018 від 16.05.2018 р. чинне до 16.05.2021 р. | [20 empty] | за період з 01.06.2019р. по 30.06.2019р.
Число місяця | Компонентний склад, % мол. | [11 empty] | Фізико-хімічні показники газу обчислені на основі компонентного складу, 101,325 кПа | [9 empty] | Температура точки роси вологи (Р = 3.92 МПа), °С | Температура точки роси вуглеводнів, °С | Масова концентрація сірководню, г/м3 | Масова концентрація меркаптанової сірки, г/м3 | Маса механічних домішок, г/м3
[13 empty] | Густина абсолютна, кг/м3,при 20 ºС, | Температура вимірювання/згоряння при 20/25°С
| метан, С1 | етан, С2 | пропан, С3 | ізо-бутан, і-С4 | н-бутан, н-С4 | нео-пентан, нео-С5 | ізо-пентан, і-С5 | н-пентан, н-С5 | гексани та вищі, С6+ | кисень, О2 | азот, N2 | діоксид вуглецю, CО2 |  | Теплота згоряння нижча |  |  | Теплота згоряння вища |  |  | Число Воббе вище
[14 empty] | ккал/м3 | МДж/м3 | кВт⋅год/м3 | ккал/м3 | МДж/м3 | кВт⋅год/м3 | ккал/м3 | МДж/м3 | кВт⋅год/м3
1 | [13 empty] | 8230.6297 | 34.46 | 9.5722 | 9121.5249 | 38.19 | 10.6083 | 11935.1296 | 49.97 | 13.8806
2 | [13 empty] | 8230.6297 | 34.46 | 9.5722 | 9121.5249 | 38.19 | 10.6083 | 11935.1296 | 49.97 | 13.8806
3 | 95.4073 | 2.5729 | 0.8266 | 0.1224 | 0.1248 | 0.0013 | 0.0231 | 0.0172 | 0.0162 | 0.0031 | 0.6611 | 0.2241 | 0.7047 | 8237.7951 | 34.49 | 9.5806 | 9128.6903 | 38.22 | 10.6167 | 11935.1296 | 49.97 | 13.8806
4 | 95.4165 | 2.5752 | 0.8253 | 0.1216 | 0.1234 | 0.0013 | 0.0227 | 0.0169 | 0.0166 | 0.003 | 0.6551 | 0.2223 | 0.7046 | 8237.7951 | 34.49 | 9.5806 | 9128.6903 | 38.22 | 10.6167 | 11935.1296 | 49.97 | 13.8806 |  |  |  |  | відсутні
5 | 95.4377 | 2.5486 | 0.8226 | 0.1217 | 0.1242 | 0.0013 | 0.023 | 0.0171 | 0.0165 | 0.0035 | 0.6619 | 0.222 | 0.7045 | 8235.4066 | 34.48 | 9.5778 | 9126.3018 | 38.21 | 10.6139 | 11932.7412 | 49.96 | 13.8778 | -10.3 | -8 | <0,0001 | 0,0008
6 | 95.3746 | 2.5876 | 0.8348 | 0.1232 | 0.1262 | 0.0013 | 0.0235 | 0.0175 | 0.0168 | 0.0043 | 0.6653 | 0.2248 | 0.705 | 8240.1836 | 34.5 | 9.5833 | 9131.0788 | 38.23 | 10.6194 | 11935.1296 | 49.97 | 13.8806
7 | 95.4194 | 2.5528 | 0.8283 | 0.1226 | 0.1254 | 0.0013 | 0.0233 | 0.0173 | 0.0179 | 0.0044 | 0.6653 | 0.2221 | 0.7047 | 8237.7951 | 34.49 | 9.5806 | 9128.6903 | 38.22 | 10.6167 | 11932.7412 | 49.96 | 13.8778
8 | [13 empty] | 8237.7951 | 34.49 | 9.5806 | 9128.6903 | 38.22 | 10.6167 | 11932.7412 | 49.96 | 13.8778
9 | [13 empty] | 8237.7951 | 34.49 | 9.5806 | 9128.6903 | 38.22 | 10.6167 | 11932.7412 | 49.96 | 13.8778
10 | 95.3202 | 2.6158 | 0.8578 | 0.1274 | 0.1275 | 0.0014 | 0.0235 | 0.0172 | 0.0153 | 0.0087 | 0.6589 | 0.2263 | 0.7055 | 8244.9605 | 34.52 | 9.5889 | 9135.8557 | 38.25 | 10.625 | 11937.5181 | 49.98 | 13.8833
11 | 95.4211 | 2.5758 | 0.8517 | 0.1274 | 0.1258 | 0.0014 | 0.0226 | 0.0164 | 0.0137 | 0.0045 | 0.6223 | 0.2173 | 0.7048 | 8244.9605 | 34.52 | 9.5889 | 9135.8557 | 38.25 | 10.625 | 11944.6835 | 50.01 | 13.8917
12 | 95.3238 | 2.644 | 0.8745 | 0.1312 | 0.1301 | 0.0014 | 0.0233 | 0.017 | 0.0136 | 0.0039 | 0.6152 | 0.222 | 0.7056 | 8254.5143 | 34.56 | 9.6 | 9145.4095 | 38.29 | 10.6361 | 11949.4604 | 50.03 | 13.8972
13 | 95.2506 | 2.6933 | 0.8939 | 0.1334 | 0.1321 | 0.0014 | 0.0237 | 0.0172 | 0.0133 | 0.0043 | 0.611 | 0.2258 | 0.7063 | 8259.2912 | 34.58 | 9.6056 | 9152.5749 | 38.32 | 10.6444 | 11951.8488 | 50.04 | 13.9 | -11.1 | -9 | <0,0001 | 0,0005
14 | 95.2197 | 2.7161 | 0.9001 | 0.1334 | 0.1318 | 0.0014 | 0.0235 | 0.0171 | 0.0127 | 0.0039 | 0.6107 | 0.2298 | 0.7065 | 8261.6797 | 34.59 | 9.6083 | 9154.9633 | 38.33 | 10.6472 | 11954.2373 | 50.05 | 13.9028
15 | [13 empty] | 8261.6797 | 34.59 | 9.6083 | 9154.9633 | 38.33 | 10.6472 | 11954.2373 | 50.05 | 13.9028
16 | [13 empty] | 8261.6797 | 34.59 | 9.6083 | 9154.9633 | 38.33 | 10.6472 | 11954.2373 | 50.05 | 13.9028
17 | [13 empty] | 8261.6797 | 34.59 | 9.6083 | 9154.9633 | 38.33 | 10.6472 | 11954.2373 | 50.05 | 13.9028
18 | 95.3255 | 2.6239 | 0.8747 | 0.1286 | 0.1292 | 0.0014 | 0.0235 | 0.0174 | 0.016 | 0.0027 | 0.6322 | 0.225 | 0.7057 | 8252.1258 | 34.55 | 9.5972 | 9143.0211 | 38.28 | 10.6333 | 11944.6835 | 50.01 | 13.8917 |  |  | <0,0001 | 0,0008
19 | 95.3817 | 2.6025 | 0.8622 | 0.1267 | 0.1249 | 0.0013 | 0.0221 | 0.016 | 0.0131 | 0.0038 | 0.6284 | 0.2174 | 0.705 | 8247.3489 | 34.53 | 9.5917 | 9138.2441 | 38.26 | 10.6278 | 11944.6835 | 50.01 | 13.8917
20 | 95.3661 | 2.6167 | 0.8657 | 0.1281 | 0.1263 | 0.0013 | 0.0226 | 0.0165 | 0.0129 | 0.0039 | 0.6234 | 0.2165 | 0.7052 | 8249.7374 | 34.54 | 9.5944 | 9140.6326 | 38.27 | 10.6306 | 11947.0719 | 50.02 | 13.8944 | -13.2 | -5.1
21 | 95.2531 | 2.6761 | 0.8886 | 0.13 | 0.1287 | 0.0013 | 0.0227 | 0.0165 | 0.0125 | 0.0058 | 0.638 | 0.2266 | 0.7061 | 8254.5143 | 34.56 | 9.6 | 9145.4095 | 38.29 | 10.6361 | 11947.0719 | 50.02 | 13.8944
22 | [13 empty] | 8254.5143 | 34.56 | 9.6 | 9145.4095 | 38.29 | 10.6361 | 11947.0719 | 50.02 | 13.8944
23 | [13 empty] | 8254.5143 | 34.56 | 9.6 | 9145.4095 | 38.29 | 10.6361 | 11947.0719 | 50.02 | 13.8944
24 | 95.3128 | 2.6157 | 0.8681 | 0.128 | 0.1299 | 0.0014 | 0.024 | 0.0178 | 0.0159 | 0.0041 | 0.6516 | 0.2308 | 0.7057 | 8247.3489 | 34.53 | 9.5917 | 9140.6326 | 38.27 | 10.6306 | 11939.9065 | 49.99 | 13.8861
25 | 95.2962 | 2.6464 | 0.8808 | 0.1309 | 0.1306 | 0.0014 | 0.0236 | 0.0173 | 0.0135 | 0.0042 | 0.6279 | 0.2273 | 0.7059 | 8254.5143 | 34.56 | 9.6 | 9145.4095 | 38.29 | 10.6361 | 11947.0719 | 50.02 | 13.8944
26 | 95.3266 | 2.6367 | 0.8811 | 0.1312 | 0.1303 | 0.0014 | 0.0231 | 0.0169 | 0.0127 | 0.0025 | 0.6165 | 0.2211 | 0.7056 | 8254.5143 | 34.56 | 9.6 | 9145.4095 | 38.29 | 10.6361 | 11949.4604 | 50.03 | 13.8972 | -11.1 | -9.1 | <0,0001 | 0,0016
27 | 95.3384 | 2.6385 | 0.8666 | 0.1287 | 0.1266 | 0.0013 | 0.0222 | 0.0161 | 0.0126 | 0.0042 | 0.6222 | 0.2225 | 0.7054 | 8249.7374 | 34.54 | 9.5944 | 9143.0211 | 38.28 | 10.6333 | 11947.0719 | 50.02 | 13.8944 |  |  |  |  | відсутні
28 | [13 empty] | 8249.7374 | 34.54 | 9.5944 | 9143.0211 | 38.28 | 10.6333 | 11947.0719 | 50.02 | 13.8944
29 | [13 empty] | 8249.7374 | 34.54 | 9.5944 | 9143.0211 | 38.28 | 10.6333 | 11947.0719 | 50.02 | 13.8944
30 | [13 empty] | 8249.7374 | 34.54 | 9.5944 | 9143.0211 | 38.28 | 10.6333 | 11947.0719 | 50.02 | 13.8944
31
Рівень одоризації відповідає чинним нормативним документам | [13 empty] | 8246.0592 | 34.5246 | 9.5902 | 9137.4559 | 38.2567 | 10.6269
Середньозважене значення теплоти згоряння:
| В.о.начальника Криворізького ЛВУМГ | [8 empty] | Матвієнко Р.В. | [10 empty] | 2019-07-01
|  | Підрозділу підприємства, якому підпорядкована лабораторія | [8 empty] | прізвище | [5 empty] | підпис |  |  |  | дата
| Завідувач ВХАЛ | [8 empty] | Степанова О.Г. | [10 empty] | 2019-07-01
|  | Лабораторія, де здійснювалось вимірювання газу | [8 empty] | прізвище | [5 empty] | підпис |  |  |  | дата
| Начальник служби ГВ і М | [8 empty] | Байда Ю.А. | [10 empty] | 2019-07-01
|  | Підрозділу, відповідального за облік газу за маршрутом | [8 empty] | прізвище | [5 empty] | підпис |  |  |  | дата

## додаток
Додаток до Паспорту фізико-хімічних показників природного газу. Маршрут №617
Область | ГРС, прямий споживач | Cередньозважене значення вищої теплоти згоряння
|  | ккал/м³ | МДж/м³ | кВт*год./м³
Маршрут №617 |  | 9137.4559 | 38.2567 | 10.6269
Дніпропетровська | ГРС КС Радушне (смт.Радушне) | 9139.6294 | 38.2658 | 10.6294
Дніпропетровська | ГРС м.Апостолове | 9139.6533 | 38.2659 | 10.6294
Дніпропетровська | ГРС м.Зеленодольськ КРЕС | 9137.026 | 38.2549 | 10.6264
Дніпропетровська | ГРС м.Зеленодольськ місто | 9139.4861 | 38.2652 | 10.6292
Дніпропетровська | ГРС с. Червона Зірка ( с.Зоряне) | 9139.6056 | 38.2657 | 10.6294
Дніпропетровська | ГРС с.Олександрiвка | 9139.6294 | 38.2658 | 10.6294
Дніпропетровська | ГРС с.Степове | 9139.5339 | 38.2654 | 10.6293
В.о.начальника Криворізького ЛВУМГ |  | Матвієнко Р.В. |  |  | 2019-07-01
Підрозділу підприємства, якому підпорядкована лабораторія |  | прізвище |  | підпис | дата
Завідувач ВХАЛ |  | Степанова О.Г. |  |  | 2019-07-01
Лабораторія, де здійснювалось вимірювання газу |  | прізвище |  | підпис | дата
Начальник служби ГВ і М |  | Байда Ю.А. |  |  | 2019-07-01
Підрозділу, відповідального за облік газу за маршрутом |  | прізвище |  | підпис | дата