## паспорт
АТ "Укртрансгаз" | [5 empty] | ПАСПОРТ ФІЗИКО-ХІМІЧНИХ ПОКАЗНИКІВ ПРИРОДНОГО ГАЗУ №2 | [18 empty] | Маршрут №2
Філія "Оператор газотранспортної системи України" | [5 empty] | переданого Бердичівським ЛВУМГ та прийнятого АТ "Житомиргаз", АТ "Київоблгаз"
Бердичівське ЛВУМГ
Вимірювальна хіміко-аналітична лабораторія
по газопроводу "Київ-Захід України 2 (лупінг)" (лупінг КЗУ-2)
Свідоцтво № 056/2018 чинне до 27.12.2021 р. | [20 empty] | за період з 01.06.2019р. по 30.06.2019р.
Число місяця | Компонентний склад, % мол. | [11 empty] | Фізико-хімічні показники газу обчислені на основі компонентного складу, 101,325 кПа | [9 empty] | Температура точки роси вологи (Р = 3.92 МПа), °С | Температура точки роси вуглеводнів, °С | Масова концентрація сірководню, г/м3 | Масова концентрація меркаптанової сірки, г/м3 | Маса механічних домішок, г/м3
[13 empty] | Густина абсолютна, кг/м3,при 20 ºС, | Температура вимірювання/згоряння при 20/25°С
| метан, С1 | етан, С2 | пропан, С3 | ізо-бутан, і-С4 | н-бутан, н-С4 | нео-пентан, нео-С5 | ізо-пентан, і-С5 | н-пентан, н-С5 | гексани та вищі, С6+ | кисень, О2 | азот, N2 | діоксид вуглецю, CО2 |  | Теплота згоряння нижча |  |  | Теплота згоряння вища |  |  | Число Воббе вище
[14 empty] | ккал/м3 | МДж/м3 | кВт⋅год/м3 | ккал/м3 | МДж/м3 | кВт⋅год/м3 | ккал/м3 | МДж/м3 | кВт⋅год/м3
1 | [13 empty] | 8269.9676 | 34.6247 | 9.618 | 9154.414 | 38.3277 | 10.6466 | 11565.5395 | 48.4226 | 13.4507
2 | [13 empty] | 8269.9676 | 34.6247 | 9.618 | 9154.414 | 38.3277 | 10.6466 | 11565.5395 | 48.4226 | 13.4507
3 | 89.2512 | 5.0972 | 1.2739 | 0.1372 | 0.2158 | 0.0038 | 0.0563 | 0.0459 | 0.0939 | 0.007 | 1.7971 | 2.0206 | 0.7571 | 8276.7031 | 34.6529 | 9.6258 | 9161.3166 | 38.3566 | 10.6546 | 11555.0303 | 48.3786 | 13.4385 | -9.2 | -8.1
4 | [13 empty] | 8276.7031 | 34.6529 | 9.6258 | 9161.3166 | 38.3566 | 10.6546 | 11555.0303 | 48.3786 | 13.4385
5 | [13 empty] | 8276.7031 | 34.6529 | 9.6258 | 9161.3166 | 38.3566 | 10.6546 | 11555.0303 | 48.3786 | 13.4385
6 | [13 empty] | 8276.7031 | 34.6529 | 9.6258 | 9161.3166 | 38.3566 | 10.6546 | 11555.0303 | 48.3786 | 13.4385
7 | [13 empty] | 8276.7031 | 34.6529 | 9.6258 | 9161.3166 | 38.3566 | 10.6546 | 11555.0303 | 48.3786 | 13.4385
8 | [13 empty] | 8276.7031 | 34.6529 | 9.6258 | 9161.3166 | 38.3566 | 10.6546 | 11555.0303 | 48.3786 | 13.4385
9 | [13 empty] | 8276.7031 | 34.6529 | 9.6258 | 9161.3166 | 38.3566 | 10.6546 | 11555.0303 | 48.3786 | 13.4385
10 | 89.2331 | 5.1456 | 1.2621 | 0.13373 | 0.209 | 0.0037 | 0.0547 | 0.0436 | 0.0861 | 0.0099 | 1.8177 | 2.0007 | 0.7566 | 8272.6427 | 34.6359 | 9.6211 | 9156.9458 | 38.3383 | 10.6495 | 11553.1195 | 48.3706 | 13.4363 | -8.1 | -5.2
11 | [13 empty] | 8272.6427 | 34.6359 | 9.6211 | 9156.9458 | 38.3383 | 10.6495 | 11553.1195 | 48.3706 | 13.4363
12 | [13 empty] | 8272.6427 | 34.6359 | 9.6211 | 9156.9458 | 38.3383 | 10.6495 | 11553.1195 | 48.3706 | 13.4363
13 | [13 empty] | 8272.6427 | 34.6359 | 9.6211 | 9156.9458 | 38.3383 | 10.6495 | 11553.1195 | 48.3706 | 13.4363
14 | [13 empty] | 8272.6427 | 34.6359 | 9.6211 | 9156.9458 | 38.3383 | 10.6495 | 11553.1195 | 48.3706 | 13.4363
15 | [13 empty] | 8272.6427 | 34.6359 | 9.6211 | 9156.9458 | 38.3383 | 10.6495 | 11553.1195 | 48.3706 | 13.4363
16 | [13 empty] | 8272.6427 | 34.6359 | 9.6211 | 9156.9458 | 38.3383 | 10.6495 | 11553.1195 | 48.3706 | 13.4363
17 | [13 empty] | 8272.6427 | 34.6359 | 9.6211 | 9156.9458 | 38.3383 | 10.6495 | 11553.1195 | 48.3706 | 13.4363
18 | 89.1263 | 5.1835 | 1.2946 | 0.1395 | 0.2212 | 0.0038 | 0.0574 | 0.0464 | 0.0966 | 0.0069 | 1.8258 | 1.9981 | 0.758 | 8286.8063 | 34.6952 | 9.6376 | 9172.1125 | 38.4018 | 10.6672 | 11561.9329 | 48.4075 | 13.4465 | -7.7 | -4.5
19 | [13 empty] | 8286.8063 | 34.6952 | 9.6376 | 9172.1125 | 38.4018 | 10.6672 | 11561.9329 | 48.4075 | 13.4465
20 | [13 empty] | 8286.8063 | 34.6952 | 9.6376 | 9172.1125 | 38.4018 | 10.6672 | 11561.9329 | 48.4075 | 13.4465
21 | [13 empty] | 8286.8063 | 34.6952 | 9.6376 | 9172.1125 | 38.4018 | 10.6672 | 11561.9329 | 48.4075 | 13.4465
22 | [13 empty] | 8286.8063 | 34.6952 | 9.6376 | 9172.1125 | 38.4018 | 10.6672 | 11561.9329 | 48.4075 | 13.4465
23 | [13 empty] | 8286.8063 | 34.6952 | 9.6376 | 9172.1125 | 38.4018 | 10.6672 | 11561.9329 | 48.4075 | 13.4465
24 | 89.0275 | 5.2187 | 1.2995 | 0.1381 | 0.2193 | 0.0037 | 0.0571 | 0.0463 | 0.0913 | 0.0071 | 1.7646 | 2.1269 | 0.7592 | 8281.886 | 34.6746 | 9.6318 | 9166.619 | 38.3788 | 10.6608 | 11545.572 | 48.339 | 13.4275 | -6.7 | -4.2
25 | [13 empty] | 8281.886 | 34.6746 | 9.6318 | 9166.619 | 38.3788 | 10.6608 | 11545.572 | 48.339 | 13.4275 |  |  | 0,00018 | 0,00015
26 | [13 empty] | 8281.886 | 34.6746 | 9.6318 | 9166.619 | 38.3788 | 10.6608 | 11545.572 | 48.339 | 13.4275
27 | [13 empty] | 8281.886 | 34.6746 | 9.6318 | 9166.619 | 38.3788 | 10.6608 | 11545.572 | 48.339 | 13.4275
28 | [13 empty] | 8281.886 | 34.6746 | 9.6318 | 9166.619 | 38.3788 | 10.6608 | 11545.572 | 48.339 | 13.4275
29 | [13 empty] | 8281.886 | 34.6746 | 9.6318 | 9166.619 | 38.3788 | 10.6608 | 11545.572 | 48.339 | 13.4275
30 | [13 empty] | 8281.886 | 34.6746 | 9.6318 | 9166.619 | 38.3788 | 10.6608 | 11545.572 | 48.339 | 13.4275
31
Рівень одоризації відповідає чинним нормативним документам | [13 empty] | 8278.3034 | 34.6596 | 9.6277 | 9162.9886 | 38.3636 | 10.6566
Середньозважене значення теплоти згоряння:
| Начальник Бердичівського ЛВУ МГ | [8 empty] | Лохман В.В. | [10 empty] | .07.2019
|  | Підрозділу підприємства, якому підпорядкована лабораторія | [8 empty] | прізвище | [5 empty] | підпис |  |  |  | дата
| Завідувач ВХАЛ | [8 empty] | Савченко О.М. | [10 empty] | .07.2019
|  | Лабораторія, де здійснювалось вимірювання газу | [8 empty] | прізвище | [5 empty] | підпис |  |  |  | дата
| Начальник служби ГВ і М | [8 empty] | Власов Д.І. | [10 empty] | .07.2019
|  | Підрозділу, відповідального за облік газу за маршрутом | [8 empty] | прізвище | [5 empty] | підпис |  |  |  | дата

## додаток
Додаток до Паспорту фізико-хімічних показників природного газу. Маршрут №2
Область | ГРС, прямий споживач | Cередньозважене значення вищої теплоти згоряння
|  | ккал/м³ | МДж/м³ | кВт*год./м³
Маршрут №2 |  | 9162.9886 | 38.3636 | 10.6566
Житомирська | Брівки (ГРС Брівки) | 9162.9169 | 38.3633 | 10.6565
Житомирська | Голуб`ятин (ГРС Голуб`ятин) | 9163.1319 | 38.3642 | 10.6567
Житомирська | Почуйки (ГРС Почуйки) | 9163.2274 | 38.3646 | 10.6568
Київська | Єрчики (ГРС Голуб`ятин) | 9163.1796 | 38.3644 | 10.6568
Київська | Антонів (ГРС Антонів) | 9162.8691 | 38.3631 | 10.6564
Київська | Володарка (ГРС Володарка) | 9162.9647 | 38.3635 | 10.6565
Київська | Сквира (ГРС Сквира) | 9162.9886 | 38.3636 | 10.6566
Київська | Шамраївка (ГРС Шамраївка) | 9163.0363 | 38.3638 | 10.6566
Начальник Бердичівського ЛВУ МГ |  | Лохман В.В. |  |  | .07.2019
Підрозділу підприємства, якому підпорядкована лабораторія |  | прізвище |  | підпис | дата
Завідувач ВХАЛ |  | Савченко О.М. |  |  | .07.2019
Лабораторія, де здійснювалось вимірювання газу |  | прізвище |  | підпис | дата
Начальник служби ГВ і М |  | Власов Д.І. |  |  | .07.2019
Підрозділу, відповідального за облік газу за маршрутом |  | прізвище |  | підпис | дата