## паспорт
АТ "Укртрансгаз" | [5 empty] | ПАСПОРТ ФІЗИКО-ХІМІЧНИХ ПОКАЗНИКІВ ПРИРОДНОГО ГАЗУ №5 | [18 empty] | Маршрут №5
Філія "Оператор газотранспортної системи України" | [5 empty] | переданого Бердичівським ЛВУМГ та прийнятого АТ "Житомиргаз"
Бердичівське ЛВУМГ
Вимірювальна хіміко-аналітична лабораторія
по газопроводу "КЗУ-1, КЗУ-2, лупінг КЗУ-2"
Свідоцтво № 056/2018 чинне до 27.12.2021 р. | [20 empty] | за період з 01.06.2019р. по 30.06.2019р.
Число місяця | Компонентний склад, % мол. | [11 empty] | Фізико-хімічні показники газу обчислені на основі компонентного складу, 101,325 кПа | [9 empty] | Температура точки роси вологи (Р = 3.92 МПа), °С | Температура точки роси вуглеводнів, °С | Масова концентрація сірководню, г/м3 | Масова концентрація меркаптанової сірки, г/м3 | Маса механічних домішок, г/м3
[13 empty] | Густина абсолютна, кг/м3,при 20 ºС, | Температура вимірювання/згоряння при 20/25°С
| метан, С1 | етан, С2 | пропан, С3 | ізо-бутан, і-С4 | н-бутан, н-С4 | нео-пентан, нео-С5 | ізо-пентан, і-С5 | н-пентан, н-С5 | гексани та вищі, С6+ | кисень, О2 | азот, N2 | діоксид вуглецю, CО2 |  | Теплота згоряння нижча |  |  | Теплота згоряння вища |  |  | Число Воббе вище
[14 empty] | ккал/м3 | МДж/м3 | кВт⋅год/м3 | ккал/м3 | МДж/м3 | кВт⋅год/м3 | ккал/м3 | МДж/м3 | кВт⋅год/м3
1 | [13 empty] | 8268.2002 | 34.6173 | 9.6159 | 9152.4316 | 38.3194 | 10.6443 | 11561.1686 | 48.4043 | 13.4456
2 | [13 empty] | 8268.2002 | 34.6173 | 9.6159 | 9152.4316 | 38.3194 | 10.6443 | 11561.1686 | 48.4043 | 13.4456
3 | 89.4543 | 5.0476 | 1.2659 | 0.1383 | 0.2182 | 0.0037 | 0.0563 | 0.0462 | 0.0933 | 0.0118 | 1.8676 | 1.7967 | 0.7545 | 8284.8955 | 34.6872 | 9.6353 | 9170.56 | 38.3953 | 10.6654 | 11586.343 | 48.5097 | 13.4749 | -10.1 | -6.9
4 | [13 empty] | 8284.8955 | 34.6872 | 9.6353 | 9170.56 | 38.3953 | 10.6654 | 11586.343 | 48.5097 | 13.4749
5 | [13 empty] | 8284.8955 | 34.6872 | 9.6353 | 9170.56 | 38.3953 | 10.6654 | 11586.343 | 48.5097 | 13.4749
6 | [13 empty] | 8284.8955 | 34.6872 | 9.6353 | 9170.56 | 38.3953 | 10.6654 | 11586.343 | 48.5097 | 13.4749
7 | [13 empty] | 8284.8955 | 34.6872 | 9.6353 | 9170.56 | 38.3953 | 10.6654 | 11586.343 | 48.5097 | 13.4749
8 | [13 empty] | 8284.8955 | 34.6872 | 9.6353 | 9170.56 | 38.3953 | 10.6654 | 11586.343 | 48.5097 | 13.4749
9 | [13 empty] | 8284.8955 | 34.6872 | 9.6353 | 9170.56 | 38.3953 | 10.6654 | 11586.343 | 48.5097 | 13.4749
10 | 89.2946 | 5.1529 | 1.2809 | 0.1351 | 0.2113 | 0.0036 | 0.0547 | 0.0452 | 0.0867 | 0.0097 | 1.814 | 1.9114 | 0.756 | 8284.0834 | 34.6838 | 9.6344 | 9169.4852 | 38.3908 | 10.6641 | 11574.1618 | 48.4587 | 13.4608 | -7.5 | -7.2
11 | [13 empty] | 8284.0834 | 34.6838 | 9.6344 | 9169.4852 | 38.3908 | 10.6641 | 11574.1618 | 48.4587 | 13.4608
12 | [13 empty] | 8284.0834 | 34.6838 | 9.6344 | 9169.4852 | 38.3908 | 10.6641 | 11574.1618 | 48.4587 | 13.4608 |  |  | 0,00015 | 0,00011 | 0,00045
13 | [13 empty] | 8284.0834 | 34.6838 | 9.6344 | 9169.4852 | 38.3908 | 10.6641 | 11574.1618 | 48.4587 | 13.4608
14 | [13 empty] | 8284.0834 | 34.6838 | 9.6344 | 9169.4852 | 38.3908 | 10.6641 | 11574.1618 | 48.4587 | 13.4608
15 | [13 empty] | 8284.0834 | 34.6838 | 9.6344 | 9169.4852 | 38.3908 | 10.6641 | 11574.1618 | 48.4587 | 13.4608
16 | [13 empty] | 8284.0834 | 34.6838 | 9.6344 | 9169.4852 | 38.3908 | 10.6641 | 11574.1618 | 48.4587 | 13.4608
17 | [13 empty] | 8284.0834 | 34.6838 | 9.6344 | 9169.4852 | 38.3908 | 10.6641 | 11574.1618 | 48.4587 | 13.4608
18 | 89.3284 | 5.1282 | 1.2664 | 0.1386 | 0.219 | 0.0038 | 0.0567 | 0.046 | 0.0912 | 0.009 | 1.8338 | 1.879 | 0.7558 | 8285.9942 | 34.6918 | 9.6366 | 9171.587 | 38.3996 | 10.6666 | 11578.3416 | 48.4762 | 13.4656 | -7.5 | -5.1
19 | [13 empty] | 8285.9942 | 34.6918 | 9.6366 | 9171.587 | 38.3996 | 10.6666 | 11578.3416 | 48.4762 | 13.4656
20 | [13 empty] | 8285.9942 | 34.6918 | 9.6366 | 9171.587 | 38.3996 | 10.6666 | 11578.3416 | 48.4762 | 13.4656
21 | [13 empty] | 8285.9942 | 34.6918 | 9.6366 | 9171.587 | 38.3996 | 10.6666 | 11578.3416 | 48.4762 | 13.4656
22 | [13 empty] | 8285.9942 | 34.6918 | 9.6366 | 9171.587 | 38.3996 | 10.6666 | 11578.3416 | 48.4762 | 13.4656
23 | [13 empty] | 8285.9942 | 34.6918 | 9.6366 | 9171.587 | 38.3996 | 10.6666 | 11578.3416 | 48.4762 | 13.4656
24 | 89.0884 | 5.2062 | 1.3107 | 0.1384 | 0.2199 | 0.0037 | 0.0573 | 0.0465 | 0.0986 | 0.0111 | 1.7694 | 2.0498 | 0.7587 | 8290.4367 | 34.7104 | 9.6418 | 9176.0057 | 38.4181 | 10.6717 | 11561.5985 | 48.4061 | 13.4461 | -6.4 | -6.3
25 | [13 empty] | 8290.4367 | 34.7104 | 9.6418 | 9176.0057 | 38.4181 | 10.6717 | 11561.5985 | 48.4061 | 13.4461
26 | [13 empty] | 8290.4367 | 34.7104 | 9.6418 | 9176.0057 | 38.4181 | 10.6717 | 11561.5985 | 48.4061 | 13.4461
27 | [13 empty] | 8290.4367 | 34.7104 | 9.6418 | 9176.0057 | 38.4181 | 10.6717 | 11561.5985 | 48.4061 | 13.4461
28 | [13 empty] | 8290.4367 | 34.7104 | 9.6418 | 9176.0057 | 38.4181 | 10.6717 | 11561.5985 | 48.4061 | 13.4461
29 | [13 empty] | 8290.4367 | 34.7104 | 9.6418 | 9176.0057 | 38.4181 | 10.6717 | 11561.5985 | 48.4061 | 13.4461
30 | [13 empty] | 8290.4367 | 34.7104 | 9.6418 | 9176.0057 | 38.4181 | 10.6717 | 11561.5985 | 48.4061 | 13.4461
31
Рівень одоризації відповідає чинним нормативним документам | [13 empty] | 8283.1519 | 34.6799 | 9.6333 | 9168.5537 | 38.3869 | 10.663
Середньозважене значення теплоти згоряння:
| Начальник Бердичівського ЛВУ МГ | [8 empty] | Лохман В.В. | [10 empty] | .07.2019
|  | Підрозділу підприємства, якому підпорядкована лабораторія | [8 empty] | прізвище | [5 empty] | підпис |  |  |  | дата
| Завідувач ВХАЛ | [8 empty] | Савченко О.М. | [10 empty] | .07.2019
|  | Лабораторія, де здійснювалось вимірювання газу | [8 empty] | прізвище | [5 empty] | підпис |  |  |  | дата
| Начальник служби ГВ і М | [8 empty] | Власов Д.І. | [10 empty] | .07.2019
|  | Підрозділу, відповідального за облік газу за маршрутом | [8 empty] | прізвище | [5 empty] | підпис |  |  |  | дата

## додаток
Додаток до Паспорту фізико-хімічних показників природного газу. Маршрут №5
Область | ГРС, прямий споживач | Cередньозважене значення вищої теплоти згоряння
|  | ккал/м³ | МДж/м³ | кВт*год./м³
Маршрут №5 |  | 9168.5537 | 38.3869 | 10.663
Житомирська | Садки БППГ (ГРС БППГ КС Бердичів) | 9168.5537 | 38.3869 | 10.663
Начальник Бердичівського ЛВУ МГ |  | Лохман В.В. |  |  | .07.2019
Підрозділу підприємства, якому підпорядкована лабораторія |  | прізвище |  | підпис | дата
Завідувач ВХАЛ |  | Савченко О.М. |  |  | .07.2019
Лабораторія, де здійснювалось вимірювання газу |  | прізвище |  | підпис | дата
Начальник служби ГВ і М |  | Власов Д.І. |  |  | .07.2019
Підрозділу, відповідального за облік газу за маршрутом |  | прізвище |  | підпис | дата